## Выполнение доп.раб по рем рез №
РАСЧЕТ ПОТРЕБНОСТИ В МАТЕРИАЛАХ
| Стройка | ПАО "Орскнефтеоргсинтез" |  |  |  | ПАО "Орскнефтеоргсинтез"
Объект
| Смета № 24-НПЗ-364 | Выполнение работ по капитальному ремонту резервуара № 385 V=10 000 м³ участка №2 товарно-сырьевого производства |  |  |  |  | Выполнение работ по капитальному ремонту резервуара № 385 V=10 000 м³ участка №2 товарно-сырьевого производства
№ п/п | Код ресурса | Наименование ресурса | Ед. изм. | Кол.
1 | 2 | 3 | 4 | 5
Ресурсы подрядчика | [7 empty] | Ресурсы подрядчика
Трудозатраты | [8 empty] | Трудозатраты
1 | 1 | Затраты труда рабочих | чел.-ч | 35 | 1
2 | 1-3-0 | Затраты труда рабочих (средний разряд работы 3,0) | чел.-ч | 4.52 | 1
3 | 1-3-1 | Затраты труда рабочих (средний разряд работы 3,1) | чел.-ч | 497.48 | 1
4 | 1-3-6 | Затраты труда рабочих (средний разряд работы 3,6) | чел.-ч | 198.3 | 1
5 | 1-3-8 | Затраты труда рабочих (средний разряд работы 3,8) | чел.-ч | 44.46 | 1
6 | 1-4-0 | Затраты труда рабочих (ср 4) | чел.-ч | 5.94 | 1
7 | 1-4-0 | Затраты труда рабочих (средний разряд работы 4,0) | чел.-ч | 6092.9 | 1
8 | 1-4-2 | Затраты труда рабочих (средний разряд работы 4,2) | чел.-ч | 31.19 | 1
9 | 1-4-3 | Затраты труда рабочих (средний разряд работы 4,3) | чел.-ч | 16.61 | 1
10 | 1-4-7 | Затраты труда рабочих (средний разряд работы 4,7) | чел.-ч | 6211.48 | 1
11 | 2 | Затраты труда машинистов | чел.-ч | 2147.05 | 1
Машины и механизмы | [8 empty] | Машины и механизмы
12 | 91.05.02-005 | Краны козловые, грузоподъемность 32 т | маш.час | 0.55 | 1
13 | 91.05.05-015 | Краны на автомобильном ходу, грузоподъемность 16 т | маш.час | 585.49 | 1
14 | 91.05.05-018 | Краны на автомобильном ходу, грузоподъемность 63 т | маш.час | 21.27 | 1
15 | 91.05.06-007 | Краны на гусеничном ходу, грузоподъемность 25 т | маш.час | 1316.38 | 1
16 | 91.06.01-003 | Домкраты гидравлические, грузоподъемность 63-100 т | маш.час | 17.52 | 1
17 | 91.06.03-056 | Лебедки электрические тяговым усилием 78,48 кН (8 т) | маш.час | 5.81 | 1
18 | 91.06.03-062 | Лебедки электрические тяговым усилием до 31,39 кН (3,2 т) | маш.час | 2.68 | 1
19 | 91.06.06-012 | Автогидроподъемники, высота подъема 18 м | маш.час | 24.19 | 1
20 | 91.06.06-014 | Автогидроподъемники, высота подъема 28 м | маш.час | 2.65 | 1
21 | 91.14.02-001 | Автомобили бортовые, грузоподъемность до 5 т | маш.час | 16.81 | 1
22 | 91.14.02-002 | Автомобили бортовые, грузоподъемность до 8 т | маш.час | 34.22 | 1
23 | 91.14.05-002 | Полуприцепы-тяжеловозы, грузоподъемность 40 т | маш.час | 8.71 | 1
24 | 91.15.02-027 | Тракторы на гусеничном ходу, мощность 132 кВт (180 л.с.) | маш.час | 8.71 | 1
25 | 91.17.04-036 | Агрегаты сварочные передвижные с дизельным двигателем, номинальный сварочный ток 250-400 А | маш.час | 2.47 | 1
26 | 91.17.04-042 | Аппараты для газовой сварки и резки | маш.час | 85.25 | 1
27 | 91.17.04-171 | Преобразователи сварочные номинальным сварочным током 315-500 А | маш.час | 2370.39 | 1
28 | 91.17.04-233 | Установки для сварки ручной дуговой (постоянного тока) | маш.час | 1876.04 | 1
29 | 91.18.01-007 | Компрессоры передвижные с двигателем внутреннего сгорания, давление до 686 кПа (7 ат), производительность до 5 м3/мин | маш.час | 93.82 | 1
30 | 91.21.12-002 | Ножницы листовые кривошипные гильотинные | маш.час | 122.2 | 1
31 | 91.21.16-001 | Пресс-ножницы комбинированные | маш.час | 15.9 | 1
32 | 91.21.16-012 | Прессы гидравлические с электроприводом | маш.час | 32.87 | 1
33 | 91.21.19-031 | Станки сверлильные | маш.час | 0.46 | 1
Материалы | [8 empty] | Материалы
34 | 01.3.02.03-0001 | Ацетилен газообразный технический | м3 | 0.0108 | 1
35 | 01.3.02.08-0001 | Кислород газообразный технический | м3 | 161.1805 | 1
36 | 01.3.02.09-0022 | Пропан-бутан смесь техническая | кг | 35.0374 | 1
37 | 01.7.06.11-0021 | Лента ФУМ | кг | 0.03 | 1
38 | 01.7.11.04-0014 | Проволока порошковая для дуговой сварки | т | 0.00891 | 1
39 | 01.7.11.07-0032 | Электроды сварочные Э42, диаметр 4 мм | т | 0.004199 | 1
40 | 01.7.11.07-0034 | Электроды сварочные Э42А, диаметр 4 мм | кг | 1.05 | 1
41 | 01.7.11.07-0036 | Электроды сварочные Э46, диаметр 4 мм | кг | 28.6965 | 1
42 | 01.7.11.07-0041 | Электроды сварочные Э55, диаметр 4 мм | т | 0.86979 | 1
43 | 01.7.11.07-0044 | Электроды сварочные Э42, диаметр 5 мм | т | 1.4232 | 1
44 | 01.7.11.07-0064 | Электроды сварочные Э42, диаметр 8 мм | т | 0.0006 | 1
45 | 01.7.15.03-0042 | Болты с гайками и шайбами строительные | кг | 10.9201 | 1
46 | 01.7.15.06-0111 | Гвозди строительные | т | 3.63e-05 | 1
47 | 01.7.15.07-0014 | Дюбели распорные полипропиленовые | 100 шт | 0.82 | 1
48 | 01.7.15.10-0041 | Скобы | 10 шт | 0.02839 | 1
49 | 01.7.16.02-0011 | Комплект лесов металлических трубчатых на хомутах (100 м2 вертикальной проекции) без щитов настила | компл | 0.405 | 1
50 | 01.7.19.04-0031 | Прокладки резиновые (пластина техническая прессованная) | кг | 0.18 | 1
51 | 01.7.20.08-0071 | Канат пеньковый пропитанный | т | 0.0003625 | 1
52 | 05.1.05.16-0001 | Блоки анкерные под якорь из тяжелого бетона М150, масса до 15 т, объем от 1 до 4 м3, расход арматуры 1,7 кг/м3 | м3 | 0.64522 | 1
53 | 07.2.07.12-0020 | Элементы конструктивные зданий и сооружений с преобладанием горячекатаных профилей, средняя масса сборочной единицы от 0,1 до 0,5 т | т | 0.003528 | 1
54 | 08.2.02.11-0007 | Канат двойной свивки ТК, конструкции 6х19(1+6+12)+1 о.с., оцинкованный, из проволок марки В, маркировочная группа 1770 н/мм2, диаметр 5,5 мм | 10 м | 0.067788 | 1
55 | 08.3.03.06-0002 | Проволока горячекатаная в мотках, диаметр 6,3-6,5 мм | т | 0.0001088 | 1
56 | 08.3.11.01-0050 | Швеллеры № 10, марка стали Ст3пс5 | т | 0.64522 | 1
57 | 08.3.11.01-0091 | Швеллеры № 40, марка стали Ст0 | т | 0.0070325 | 1
58 | 11.1.03.01-0077 | Бруски обрезные, хвойных пород, длина 4-6,5 м, ширина 75-150 мм, толщина 40-75 мм, сорт I | м3 | 0.0036338 | 1
59 | 11.2.13.06-0011 | Щиты настила, все толщины | м2 | 271.35 | 1
60 | 14.4.01.01-0003 | Грунтовка ГФ-021 | т | 0.0011238 | 1
61 | 14.4.02.09-0001 | Краска | кг | 1.9 | 1
62 | 14.5.09.07-0030 | Растворитель Р-4 | кг | 2.175 | 1
63 | 20.1.02.23-0082 | Перемычки гибкие, тип ПГС-50 | 10 шт | 0.8 | 1
64 | 20.2.02.02-0011 | Заглушки | 10 шт | 1.02 | 1
65 | 22.2.02.11-0051 | Гайки установочные заземляющие | 100 шт | 0.65 | 1
66 | 24.3.05.02-0301 | Колпачок заглушка 1" | шт | 6 | 1
67 | 24.3.05.19-0001 | Пробки П-М27х2 | шт | 6 | 1
68 | 25.1.01.05-0025 | Шпалы из древесины хвойных пород для колеи 750 мм, пропитанные, длина 1500 мм, тип II | шт | 28.3897 | 1
69 | 26.1.01.07-0002 | Бобышки скошенные | шт | 6 | 1
70 | 999-9950 | Вспомогательные ненормируемые ресурсы (2% от Оплаты труда рабочих) | руб | 1173.7211 | 1
Ресурсы заказчика | [7 empty] | Ресурсы заказчика
Материалы | [8 empty] | Материалы
71 | ФССЦ-08.3.01.01-0005 | Двутавры, сталь полуспокойная, № 20 (Материал заказчика) | т | 11.0424 | 1
72 | ФССЦ-08.3.05.02-0091 | Прокат толстолистовой горячекатаный в листах, марка стали Ст3кп, толщина 9-12 мм (толщ.12мм) (материал заказчика) | т | 0.3126 | 1
73 | ФССЦ-08.3.05.02-0091 | Прокат толстолистовой горячекатаный в листах, марка стали Ст3кп, толщина 9-12 мм (толщ.8мм) (материал заказчика) | т | 2.5008 | 1
74 | ФССЦ-08.3.05.02-0092 | Прокат толстолистовой горячекатаный в листах, марка стали Ст3кп, толщина 13-20 мм (толщ.16мм) (Материал заказчика) | т | 10.42 | 1
75 | ФССЦ-08.3.05.02-0092 | Прокат толстолистовой горячекатаный в листах, марка стали Ст3кп, толщина 13-20 мм (толщ.20мм) (Материал заказчика) | т | 4.689 | 1
76 | ФССЦ-08.3.05.02-0101 | Прокат толстолистовой горячекатаный в листах, марка стали ВСт3пс5, толщина 4-6 мм (толщ.4мм) (Материал заказчика) | т | 30.1367 | 1
77 | ФССЦ-08.3.05.02-0101 | Прокат толстолистовой горячекатаный в листах, марка стали ВСт3пс5, толщина 4-6 мм (толщ.5мм) (Материал заказчика) | т | 0.51354 | 1
78 | ФССЦ-08.3.07.01-0021 | Сталь полосовая 150х3мм. ( материал заказчика ) | кг | 549.1 | 1
79 | ФССЦ-08.3.08.01-0026 | Сталь угловая неравнополочная, марка стали: 18сп, ширина большей полки 63-160 мм (уголок 100х63х8мм) (Материал заказчика) | т | 1.548 | 1
80 | ФССЦ-08.3.08.01-0026 | Сталь угловая неравнополочная, марка стали: 18сп, ширина большей полки 63-160 мм (уголок 125х80х8мм) (Материал заказчика) | т | 2.3736 | 1
81 | ФССЦ-08.3.08.01-0029 | Сталь угловая неравнополочная, марка Ст0, ширина большой полки 40-80 мм (уголок 75х50х5мм) (Материал заказчика) | т | 0.3096 | 1
82 | ФССЦ-08.3.08.02-0022 | Уголок горячекатаный, размер 50х50 мм (Материал заказчика) | т | 0.023736 | 1
83 | ФССЦ-08.3.08.02-0045 | Уголок горячекатаный, марка стали 18пс, ширина полок 60-100 мм (уголок 90х7мм) (Материал заказчика) | т | 0.6192 | 1
84 | ФССЦ-08.3.08.02-0083 | Сталь угловая равнополочная, марка стали: Ст3сп, размером 45х45х5 мм (материал заказчика ) | т | 0.46234 | 1
85 | ФССЦ-08.3.11.01-0062 | Швеллеры: № 24 сталь марки Ст3пс (Материал заказчика) | т | 2.7864 | 1
86 | ФССЦ-08.3.12.04-0002 | Просечно-вытяжной прокат горячекатаный в листах мерных размеров из стали С235, шириной: 500 мм, толщиной 5 мм (Материал заказчика) | т | 0.03096 | 1
87 | ФССЦ-23.3.03.02-0066 | Трубы стальные бесшовные горячедеформированные со снятой фаской из стали марок 15, 20, 35, наружный диаметр 89 мм, толщина стенки 6 мм. ( материал заказчика ) | м | 9.288 | 1
88 | ФССЦ-23.3.03.02-0079 | Трубы стальные бесшовные горячедеформированные со снятой фаской из стали марок 15, 20, 35, наружный диаметр 108 мм, толщина стенки 6 мм. ( материал заказчика ) | м | 9.288 | 1
89 | ФССЦ-23.3.03.02-0184 | Трубы стальные бесшовные горячедеформированные со снятой фаской из стали марок 15, 20, 35, наружный диаметр 377 мм, толщина стенки 10 мм (Материал заказчика-0,110т) | м | 1.224 | 1
90 | ФССЦ-23.8.03.11-0161 | Фланцы стальные плоские приварные с соединительным выступом, марка стали ВСт3сп2, ВСт3сп3, номинальное давление 1,6 МПа, номинальный диаметр 350 мм (Материал заказчика) | шт | 2 | 1
Составил:__________________________________
[должность, подпись (инициалы, фамилия)]
Проверил:__________________________________
[должность, подпись (инициалы, фамилия)]