## РВ
УТВЕРЖДАЮ _______________ "____"_______________2025г. |  |  |  | УТВЕРЖДАЮ Первый заместитель генерального директора - Технический директор ______________ Д.В. Никифоров "____"_______________2025г.
Разделительная ведомость поставки материалов и оборудования для объекта "Реконструкция ТП-27" по шифру РД 60562/17-52.
№№ пп | № спецификации | Номенклатурное наименование МТР | Техническая характеристика, описание | Ед.изм. | Кол-во по проект | Разделение поставки | Примечание
1 | 60562/17-52-КЖ-07-000 | Все ТМЦ, необходимые для выполнения работ |  | компл | 1 | Подрядчик
2 | 60562/17-52-КМ-07-000 | Все ТМЦ, необходимые для выполнения работ |  | компл | 1 | Подрядчик
3 | 60562/17-52-ЭМ-05-С-001 | Шкаф распределительный, взрывозащищенный, 1ExdIIBT5, 0.4/0.23 кВ, на 8 отходящих линий | ШУСА-ВЭЛ13-1ExdIIBT5-УХЛ1 схема см. л.3 | шт | 1 | Заказчик
4 | 60562/17-52-ЭМ-05-С-001 | Шкаф распределительный, взрывозащищенный, 1ExdIIBT5, 0.4/0.23 кВ, на 5 отходящих линий | ШУСА-ВЭЛ7-1ExdIIBT5-УХЛ1 схема см. л.4 | шт | 1 | Заказчик
5 | 60562/17-52-ЭМ-05-С-001 | Шкаф распределительный, взрывозащищенный, 1ExdIIBT5, 0.4/0.23 кВ, на 8 отходящих линий | ШУСА-ВЭЛ9-1ExdIIBT5-УХЛ1 схема см. л.5 | шт | 1 | Заказчик
6 | 60562/17-52-ЭМ-05-С-001 | Кабель ВБШвнг(А)-LS 5 х 6 - 1.0 ГОСТ 55025-2012 | Кабель силовой с медными жилами, бронированный, с изоляцией и оболочкой из ПВХ пластиката пониженой пожароопасности с низким дымо- и газовыделением, на напряжение - 1кВ ВБШвнг(А)-LS 5 х 6 - 1.0 ГОСТ 55025-2012 | м | 2660 | Заказчик
7 | 60562/17-52-ЭМ-05-С-001 | Коробка зажимов КЗИ 3,2-5-(Л-1БМ-М20-К3)х1(А)-(Л-1БМ-М32-К3)х1(С)-0ExiaIICT6-Х-В1,5 | Коробка зажимов КЗИ 3,2-5-(Л-1БМ-М20-К3)х1(А)-(Л-1БМ-М32-К3)х1(С)-0ExiaIICT6-Х-В1,5 | шт | 12 | Заказчик
8 | 60562/17-52-ЭМ-05-С-001 | Кабель ПвВнг(А)-LS 3х120/50 - 6.0 ГОСТ 55025-2012 | Кабель силовой с медными жилами с изоляцией из сшитого полиэтилена в оболочке из ПВХ пластиката пониженой пожароопасности с низким дымо- и газовыделением, на напряжение - 6кВ ПвВнг(А)-LS 3х120/70 - 6.0 ГОСТ 55025-2012 | м | 1605 | Заказчик
9 | 60562/17-52-ЭМ-05-С-001 | Кабель ПвВнг(А)-LS 3х70/50 - 6.0 ГОСТ 55025-2012 | Кабель силовой с медными жилами с изоляцией из сшитого полиэтилена в оболочке из ПВХ пластиката пониженой пожароопасности с низким дымо- и газовыделением, на напряжение - 6кВ ПвВнг(А)-LS 3х70/50 - 6.0 ГОСТ 55025-2012 | м | 960 | Заказчик
10 | 60562/17-52-ЭМ-05-С-001 | Кабель ВБШвнг(А)-LS 5 х 95 - 1.0 ГОСТ 55025-2012 | Кабель силовой с медными жилами, бронированный, с изоляцией и оболочкой из ПВХ пластиката пониженой пожароопасности с низким дымо- и газовыделением, на напряжение - 1кВ ВБШвнг(А)-LS 5 х 95 - 1.0 ГОСТ 55025-2012 | м | 280 | Заказчик
11 | 60562/17-52-ЭМ-05-С-001 | Кабель ВБШвнг(А)-LS 5 х 50 - 1.0 ГОСТ 55025-2012 | Кабель силовой с медными жилами, бронированный, с изоляцией и оболочкой из ПВХ пластиката пониженой пожароопасности с низким дымо- и газовыделением, на напряжение - 1кВ ВБШвнг(А)-LS 5 х 50 - 1.0 ГОСТ 55025-2012 | м | 905 | Заказчик
12 | 60562/17-52-ЭМ-05-С-001 | Кабель ВБШвнг(А)-LS 5 х 35 - 1.0 ГОСТ 55025-2012 | Кабель силовой с медными жилами, бронированный, с изоляцией и оболочкой из ПВХ пластиката пониженой пожароопасности с низким дымо- и газовыделением, на напряжение - 1кВ ВБШвнг(А)-LS 5 х 35 - 1.0 ГОСТ 55025-2012 | м | 3465 | Заказчик
13 | 60562/17-52-ЭМ-05-С-001 | Кабель ВБШвнг(А)-LS 5 х 25 - 1.0 ГОСТ 55025-2012 | Кабель силовой с медными жилами, бронированный, с изоляцией и оболочкой из ПВХ пластиката пониженой пожароопасности с низким дымо- и газовыделением, на напряжение - 1кВ ВБШвнг(А)-LS 5 х 25 - 1.0 ГОСТ 55025-2012 | м | 390 | Заказчик
14 | 60562/17-52-ЭМ-05-С-001 | Кабель ВБШвнг(А)-LS 5 х 16 - 1.0 ГОСТ 55025-2012 | Кабель силовой с медными жилами, бронированный, с изоляцией и оболочкой из ПВХ пластиката пониженой пожароопасности с низким дымо- и газовыделением, на напряжение - 1кВ ВБШвнг(А)-LS 5 х 16 - 1.0 ГОСТ 55025-2012 | м | 2210 | Заказчик
15 | 60562/17-52-ЭМ-05-С-001 | Кабель ВБШвнг(А)-LS 5 х 10 - 1.0 ГОСТ 55025-2012 | Кабель силовой с медными жилами, бронированный, с изоляцией и оболочкой из ПВХ пластиката пониженой пожароопасности с низким дымо- и газовыделением, на напряжение - 1кВ ВБШвнг(А)-LS 5 х 10 - 1.0 ГОСТ 55025-2012 | м | 940 | Заказчик
16 | 60562/17-52-ЭМ-05-С-001 | Кабель ВБШвнг(А)-LS 5 х 4 - 1.0 ГОСТ 55025-2012 | Кабель силовой с медными жилами, бронированный, с изоляцией и оболочкой из ПВХ пластиката пониженой пожароопасности с низким дымо- и газовыделением, на напряжение - 1кВ ВБШвнг(А)-LS 5 х 4 - 1.0 ГОСТ 55025-2012 | м | 2885 | Заказчик
17 | 60562/17-52-ЭМ-05-С-001 | Кабель ВБШвнг(А)-LS 4 х 95 - 1.0 ГОСТ 55025-2012 | Кабель силовой с медными жилами, бронированный, с изоляцией и оболочкой из ПВХ пластиката пониженой пожароопасности с низким дымо- и газовыделением, на напряжение - 1кВ ВБШвнг(А)-LS 4 х 95 - 1.0 ГОСТ 55025-2012 | м | 370 | Заказчик
18 | 60562/17-52-ЭМ-05-С-001 | Кабель ВБШвнг(А)-LS 4x35 - 1.0 ГОСТ 55025-2012 | Кабель силовой с медными жилами, бронированный, с изоляцией и оболочкой из ПВХ пластиката пониженой пожароопасности с низким дымо- и газовыделением, на напряжение - 1кВ Кабель ВБШвнг(А)-LS 4x35 - 1.0 ГОСТ 55025-2012 | м | 710 | Заказчик
19 | 60562/17-52-ЭМ-05-С-001 | Кабель ВБШвнг(А)-LS 4 х 25 - 1.0 ГОСТ 55025-2012 | Кабель силовой с медными жилами, бронированный, с изоляцией и оболочкой из ПВХ пластиката пониженой пожароопасности с низким дымо- и газовыделением, на напряжение - 1кВ ВБШвнг(А)-LS 4 х 25 - 1.0 ГОСТ 55025-2012 | м | 400 | Заказчик
20 | 60562/17-52-ЭМ-05-С-001 | Кабель ВБШвнг(А)-LS 4 х 10 - 1.0 ГОСТ 55025-2012 | Кабель силовой с медными жилами, бронированный, с изоляцией и оболочкой из ПВХ пластиката пониженой пожароопасности с низким дымо- и газовыделением, на напряжение - 1кВ ВБШвнг(А)-LS 4 х 10 - 1.0 ГОСТ 55025-2012 | м | 540 | Заказчик
21 | 60562/17-52-ЭМ-05-С-001 | Кабель ВБШвнг(А)-LS 4 х 6 - 1.0 ГОСТ 55025-2012 | Кабель силовой с медными жилами, бронированный, с изоляцией и оболочкой из ПВХ пластиката пониженой пожароопасности с низким дымо- и газовыделением, на напряжение - 1кВ ВБШвнг(А)-LS 4 х 6 - 1.0 ГОСТ 55025-2012 | м | 920 | Заказчик
22 | 60562/17-52-ЭМ-05-С-001 | Кабель ВБШвнг(А)-FRLS 5 х 10 - 1.0 ГОСТ 31565-2012 | Кабель силовой с медными жилами, бронированный, огнестойкий, с изоляцией и оболочкой из ПВХ пластиката пониженой пожароопасности с низким дымо- и газовыделением, на напряжение - 1кВ ВБШвнг(А)-FRLS 5 х 10 - 1.0 ГОСТ 31565-2012 | м | 370 | Заказчик
23 | 60562/17-52-ЭМ-05-С-001 | Кабель ВБШвнг(А)-FRLS 5 х 6 - 1.0 ГОСТ 31565-2012 | Кабель силовой с медными жилами, бронированный, огнестойкий, с изоляцией и оболочкой из ПВХ пластиката пониженой пожароопасности с низким дымо- и газовыделением, на напряжение - 1кВ ВБШвнг(А)-FRLS 5 х6 - 1.0 ГОСТ 31565-2012 | м | 510 | Заказчик
24 | 60562/17-52-ЭМ-05-С-001 | Кабель КВБШвнг(А)-LS 14 х 1,5 - 0.6 ГОСТ 1508-78 | Кабель контрольный с медными жилами, бронированный, с изоляцией и оболочкой из ПВХ пластиката пониженой пожароопасности с низким дымо- и газовыделением КВБШвнг(А)-LS 14 х 1,5 - 0.6 ГОСТ 1508-78 | м | 1150 | Заказчик
25 | 60562/17-52-ЭМ-05-С-001 | Кабель КВБШвнг(А)-LS 5 х 1,5 - 0.6 ГОСТ 1508-78 | Кабель контрольный с медными жилами, бронированный, с изоляцией и оболочкой из ПВХ пластиката пониженой пожароопасности с низким дымо- и газовыделением КВБШвнг(А)-LS 5 х 1,5 - 0.6 ГОСТ 1508-78 | м | 4040 | Заказчик
26 | 60562/17-52-ЭМ-05-С-001 | Кабель КВБШвнг(А)-LS 10x1,5 | Кабель контрольный с медными жилами, с ПВХ изоляцией, с бронёй из двух стальных оцинкованных лент, не распространяющий горение при групповой прокладке, пониженной пожарной опасности, с пониженным дымо- и газовыделением, для эксплуатации при температуре окружающей среды минус 50/плюс 50 ºC, стойкий к УФ-излучению, для применения во взрывоопасных средах, класс по пожарной опасности по ГОСТ 31565-2012 - П1б.8.2.2.2, имеющий сертификат соответствия ТР ТС 004/2011 и ФЗ №123 | м | 435 | Заказчик
27 | 60562/17-52-ЭМ-05-С-001 | Кабель КВБШвнг(А)-LS 12х1,5 - 0.66 | Кабель контрольный с медными жилами, с ПВХ изоляцией, с бронёй из двух стальных оцинкованных лент, не распространяющий горение при групповой прокладке, пониженной пожарной опасности, с пониженным дымо- и газовыделением, для эксплуатации при температуре окружающей среды минус 50/плюс 50 ºC, стойкий к УФ-излучению, для применения во взрывоопасных средах, класс по пожарной опасности по ГОСТ 31565-2012 - П1б.8.2.2.2, имеющий сертификат соответствия ТР ТС 004/2011 и ФЗ №123 | м | 700 | Заказчик
28 | 60562/17-52-ЭМ-05-С-001 | Кабель КВБШвнг(А)-LS 14х1 - 0.66 | Кабель контрольный с медными жилами, с ПВХ изоляцией, с бронёй из двух стальных оцинкованных лент, не распространяющий горение при групповой прокладке, пониженной пожарной опасности, с пониженным дымо- и газовыделением, для эксплуатации при температуре окружающей среды минус 50/плюс 50 ºC, стойкий к УФ-излучению, для применения во взрывоопасных средах, класс по пожарной опасности по ГОСТ 31565-2012 - П1б.8.2.2.2, имеющий сертификат соответствия ТР ТС 004/2011 и ФЗ №123 | м | 420 | Заказчик
29 | 60562/17-52-ЭМ-05-С-001 | Кабель ВВГнг(A)-LS-5х4-0,66 | Кабель силовой с медными жилами с ПВХ изоляцией и оболочкой, не распространяющий горение при групповой прокладке, пониженной пожарной опасности, с пониженным дымо- и газовыделением, для эксплуатации при температуре окружающей среды минус 50/плюс 50 °С, стойкий к УФ- излучению, для применения во взрывоопасных средах, класс по пожарной опасности по ГОСТ 31565 2012 - П1б.8.2.2.2, имеющий сертификат соответствия ТР ТС 004/2011 и ФЗ №123, числом и сечением жил: | м | 70 | Заказчик
30 | 60562/17-52-ЭМ-05-С-001 | Кабель ВВГнг(A)-LS-5х16-0,66 | Кабель силовой с медными жилами с ПВХ изоляцией и оболочкой, не распространяющий горение при групповой прокладке, пониженной пожарной опасности, с пониженным дымо- и газовыделением, для эксплуатации при температуре окружающей среды минус 50/плюс 50 °С, стойкий к УФ- излучению, для применения во взрывоопасных средах, класс по пожарной опасности по ГОСТ 31565 2012 - П1б.8.2.2.2, имеющий сертификат соответствия ТР ТС 004/2011 и ФЗ №123, числом и сечением жил: | м | 70 | Заказчик
31 | 60562/17-52-ЭМ-05-С-001 | Стойка кабельная S=2,5, Н=1400мм | Стойка кабельная, из профиля 41х41 мм, S=2,5 мм, оцинкованная методом горячего цинкования, толщина покрытия не менее 55мкм, Н=1400 мм | шт | 24 | Подрядчик
32 | 60562/17-52-ЭМ-05-С-001 | Стойка кабельная S=2,5, Н=1200мм | Стойка кабельная, из профиля 41х41 мм, S=2,5 мм, оцинкованная методом горячего цинкования, толщина покрытия не менее 55мкм, Н=1200 мм | шт | 36 | Подрядчик
33 | 60562/17-52-ЭМ-05-С-001 | Стойка кабельная S=2,5, Н=1100мм | Стойка кабельная, из профиля 41х41 мм, S=2,5 мм, оцинкованная методом горячего цинкования, толщина покрытия не менее 55мкм, Н=1100 мм | шт | 33 | Подрядчик
34 | 60562/17-52-ЭМ-05-С-001 | Стойка кабельная S=2,5, Н=1000мм | Стойка кабельная, из профиля 41х41 мм, S=2,5 мм, оцинкованная методом горячего цинкования, толщина покрытия не менее 55мкм, Н=1000 мм | шт | 18 | Подрядчик
35 | 60562/17-52-ЭМ-05-С-001 | Стойка кабельная S=2,5, Н=850мм | Стойка кабельная, из профиля 41х41 мм, S=2,5 мм, оцинкованная методом горячего цинкования, толщина покрытия не менее 55мкм, Н=850 мм | шт | 2 | Подрядчик
36 | 60562/17-52-ЭМ-05-С-001 | Стойка кабельная S=2,5, Н=800мм | Стойка кабельная, из профиля 41х41 мм, S=2,5 мм, оцинкованная методом горячего цинкования, толщина покрытия не менее 55мкм, Н=800 мм | шт | 19 | Подрядчик
37 | 60562/17-52-ЭМ-05-С-001 | Стойка кабельная S=2,5, Н=700мм | Стойка кабельная, из профиля 41х41 мм, S=2,5 мм, оцинкованная методом горячего цинкования, толщина покрытия не менее 55мкм, Н=700 мм | шт | 24 | Подрядчик
38 | 60562/17-52-ЭМ-05-С-001 | Стойка кабельная S=2,5, Н=600мм | Стойка кабельная, из профиля 41х41 мм, S=2,5 мм, оцинкованная методом горячего цинкования, толщина покрытия не менее 55мкм, Н=600 мм | шт | 1 | Подрядчик
39 | 60562/17-52-ЭМ-05-С-001 | Стойка кабельная S=2,5, Н=500мм | Стойка кабельная, из профиля 41х41 мм, S=2,5 мм, оцинкованная методом горячего цинкования, толщина покрытия не менее 55мкм, Н=500 мм | шт | 9 | Подрядчик
40 | 60562/17-52-ЭМ-05-С-001 | Стойка кабельная S=2,5, Н=400мм | Стойка кабельная, из профиля 41х41 мм, S=2,5 мм, оцинкованная методом горячего цинкования, толщина покрытия не менее 55мкм, Н=400 мм | шт | 135 | Подрядчик
41 | 60562/17-52-ЭМ-05-С-001 | Стойка кабельная S=2,5, Н=300мм | Стойка кабельная, из профиля 41х41 мм, S=2,5 мм, оцинкованная методом горячего цинкования, толщина покрытия не менее 55мкм, Н=300 мм | шт | 18 | Подрядчик
42 | 60562/17-52-ЭМ-05-С-001 | Скоба для крепления кабельной стойки, с комплектом метизов | Скоба для крепления кабельной стойки, оцинкованная методом горячего цинкования, толщина покрытия не менее 55 мкм, с комплектом метизов | шт | 1586 | Подрядчик
43 | 60562/17-52-ЭМ-05-С-001 | Полка кабельная L=444 мм, S>2,5 мм, с комплектом метизов | Полка кабельная оцинкованная методом горячего цинкования, толщина покрытия не менее 55 мкм, L=444 мм, S>2,5 мм, с комплектом метизов, в том числе препятствующих ослаблению соединений | шт | 854 | Подрядчик
44 | 60562/17-52-ЭМ-05-С-001 | Полка кабельная L=264 мм, S>2,5 мм, с комплектом метизов | Полка кабельная оцинкованная методом горячего цинкования, толщина покрытия не менее 55 мкм, L=264 мм, S>2,5 мм, с комплектом метизов, в том числе препятствующих ослаблению соединений | шт | 170 | Подрядчик
45 | 60562/17-52-ЭМ-05-С-001 | Лоток лестничный несущая нагрузка не менее 40 кг/пм, расстояние между опорами 2 м, ширина 400 мм, высота борта 80-85 мм (L=3000 мм) | Лоток лестничный, оцинкованный методом горячего цинкования, толщина покрытия не менее 55 мкм, несущая нагрузка не менее 40 кг/пм, расстояние между опорами 2 м, ширина 400 мм, высота борта 80-85 мм (L=3000 мм) | шт | 356.4 | Подрядчик
46 | 60562/17-52-ЭМ-05-С-001 | Лоток лестничный, несущая нагрузка не менее 27 кг/пм, расстояние между опорами 2 м, ширина 200 мм, высота борта 80-85 мм (L=3000 мм) | Лоток лестничный, оцинкованный методом горячего цинкования, толщина покрытия не менее 55 мкм, несущая нагрузка не менее 27 кг/пм, расстояние между опорами 2 м, ширина 200 мм, высота борта 80-85 мм (L=3000 мм) | шт | 16.4 | Подрядчик
47 | 60562/17-52-ЭМ-05-С-001 | Прижим для лестничного лотка | Прижим для лестничного лотка, оцинкованный методом горячего цинкования,толщина покрытия не менее 55 мкм | шт | 1176 | Подрядчик
48 | 60562/17-52-ЭМ-05-С-001 | Соединитель для лестничного лотка | Соединитель для лестничного лотка оцинкованный, методом горячего цинкования, толщина покрытия не менее 55 мкм, с комплектом метизов, в том числе препятствующих ослаблению контакта | шт | 1186 | Подрядчик
49 | 60562/17-52-ЭМ-05-С-001 | Соединитель шарнирный, для лестничного лотка (для поворота трассы лотка вертикальном направлении) | Соединитель шарнирный, для лестничного лотка (для поворота трассы лотка вертикальном направлении), с комплектом метизов, в том числе препятствующих ослаблению контакта | шт | 40 | Подрядчик
50 | 60562/17-52-ЭМ-05-С-001 | Зажим кабельный из нержавеющей стали, с крепёжным комплектом зажима, для крепления одиночных кабелей диаметром 61мм, сечением 3х120мм2, CFC-S61-SS4 |  | шт | 10 | Подрядчик
51 | 60562/17-52-ЭМ-05-С-001 | Зажим кабельный из нержавеющей стали, с крепёжным комплектом зажима, для крепления одиночных кабелей диаметром 54мм, сечением 3х70мм2, CFC-S54-SS4 |  | шт | 20 | Подрядчик
52 | 60562/17-52-ЭМ-05-С-001 | Держатель огнестойкой перегородки для полки 444мм | Держатель огнестойкой перегородки оцинкованный, горячего цинкования для полки 444мм | шт | 48 | Подрядчик
53 | 60562/17-52-ЭМ-05-С-001 | Держатель огнестойкой перегородки для полки 250мм | Держатель огнестойкой перегородки оцинкованный, горячего цинкования для полки 250 мм | шт | 24 | Подрядчик
54 | 60562/17-52-ЭМ-05-С-001 | Профиль зетовый 62х32х32 мм, толщиной 2,5 мм, оцинкованный методом горячего цинкования, толщина покрытия не менее 55 мкм (L=2000 мм) |  | шт | 16 | Подрядчик
55 | 60562/17-52-ЭМ-05-С-001 | Лоток перфорированный с крышкой 100х80х3000мм, с крепежным комплектом (стыковые накладки, гайки, болты) | Лоток перфорированный с крышкой 100х80, материал из горячеоцинкованной промышленной высокопрочной стали, толщина покрытия 55 мкм; высотой 80 мм, шириной 100 мм, длиной 3000 мм; с крепежным комплектом (стыковые накладки, гайки, болты) | шт | 17 | Подрядчик
56 | 60562/17-52-ЭМ-05-С-001 | Прижим для перфорированного лотка оцинкованный методом горячего цинкования, толщина покрытия не менее 55 мкм |  | шт | 34 | Подрядчик
57 | 60562/17-52-ЭМ-05-С-001 | Профиль зетовый 62х32х32 мм, толщиной 2,5 мм, оцинкованный методом горячего цинкования, толщина покрытия не менее 55 мкм (L=2000 мм) |  | шт | 10 | Подрядчик
58 | 60562/17-52-ЭМ-05-С-001 | Муфта концевая внутренней установки для кабелей с классом напряжения 10 кВ, 70; 95;120мм2, 3 жилы | Муфты концевые внутренней установки для кабелей с классом напряжения 10 кВ, пониженной пожарной опасности, с пониженным дымо- и газовыделением, для бронированного кабеля с изоляцией из сшитого полиэтилена, с наконечниками кабельными медными, с гальваническим лужением, сечением и количеством подключаемых жил: 70; 95;120мм2, 3 жилы | шт | 4 | Подрядчик
59 | 60562/17-52-ЭМ-05-С-001 | Муфта концевая внутренней установки 10КВТпН-8 | Муфты концевые внутренней установки, для кабелей с классом напряжения 10 кВ, пониженной пожарной опасности, с пониженным дымо- и газовыделением, для бронированного кабеля с бумажной пропитанной изоляцией, с наконечниками кабельными медными, с гальваническим лужением, сечением и количеством подключаемых жил: 70; 95; 120 мм2, 3 жилы 10КВТпН-8 или аналог. | шт | 14 | Подрядчик
60 | 60562/17-52-ЭМ-05-С-001 | Муфта концевая внутренней установки 1ПКВТпБ (4*10) | Муфты концевые внутренней установки, для кабелей на напряжение до 1 кВ, пониженной пожарной опасности, с пониженным дымо- и газовыделением, для бронированного кабеля с изоляцией из ПВХ, с наконечниками кабельными медными, с гальваническим лужением, сечением и количеством подключаемых жил: 6; 10 мм2, 4 жилы 1ПКВТпБ (4*10) или аналог | шт | 12 | Подрядчик
61 | 60562/17-52-ЭМ-05-С-001 | Муфта концевая внутренней установки 1ПКВТпБН-4М | Муфты концевые внутренней установки, для кабелей на напряжение до 1 кВ, пониженной пожарной опасности, с пониженным дымо- и газовыделением, для бронированного кабеля с изоляцией из ПВХ, с наконечниками кабельными медными, с гальваническим лужением, сечением и количеством подключаемых жил:16; 25 мм2, 4 жилы 1ПКВТпБН-4М или аналог | шт | 1 | Подрядчик
62 | 60562/17-52-ЭМ-05-С-001 | Муфта концевая внутренней установки 1ПКВТпБН-4 | Муфты концевые внутренней установки, для кабелей на напряжение до 1 кВ, пониженной пожарной опасности, с пониженным дымо- и газовыделением, для бронированного кабеля с изоляцией из ПВХ, с наконечниками кабельными медными, с гальваническим лужением, сечением и количеством подключаемых жил: 35; 50 мм2, 4 жилы 1ПКВТпБН-4 или аналог | шт | 2 | Подрядчик
63 | 60562/17-52-ЭМ-05-С-001 | Муфта концевая внутренней установки 1ПКВТпБН-5 | Муфты концевые внутренней установки, для кабелей на напряжение до 1 кВ, пониженной пожарной опасности, с пониженным дымо- и газовыделением, для бронированного кабеля с изоляцией из ПВХ, с наконечниками кабельными медными, с гальваническим лужением, сечением и количеством подключаемых жил: 70; 95; 120 мм2, 4 жилы 1ПКВТпБН-5 или аналог | шт | 2 | Подрядчик
64 | 60562/17-52-ЭМ-05-С-001 | Муфта концевая внутренней установки 1ПКВТпБ (5*4) | Муфты концевые внутренней установки, для кабелей на напряжение до 1 кВ, пониженной пожарной опасности, с пониженным дымо- и газовыделением, для бронированного кабеля с изоляцией из ПВХ, с наконечниками кабельными медными, с гальваническим лужением, сечением и количеством подключаемых жил: 1,5; 2,5; 4 мм2, 5 жил 1ПКВТпБ (5*4) или аналог | шт | 4 | Подрядчик
65 | 60562/17-52-ЭМ-05-С-001 | Муфта концевая внутренней установки 1ПКВТпБ (5*10) | Муфты концевые внутренней установки, для кабелей на напряжение до 1 кВ, пониженной пожарной опасности, с пониженным дымо- и газовыделением, для бронированного кабеля с изоляцией из ПВХ, с наконечниками кабельными медными, с гальваническим лужением, сечением и количеством подключаемых жил: 6; 10 мм2, 5 жил 1ПКВТпБ (5*10) или аналог | шт | 16 | Подрядчик
66 | 60562/17-52-ЭМ-05-С-001 | Муфта концевая внутренней установки 1П5КВТпБН-1М | Муфты концевые внутренней установки, для кабелей на напряжение до 1 кВ, пониженной пожарной опасности, с пониженным дымо- и газовыделением, для бронированного кабеля с изоляцией из ПВХ, с наконечниками кабельными медными, с гальваническим лужением, сечением и количеством подключаемых жил: 16; 25 мм2, 5 жил 1П5КВТпБН-1М или аналог | шт | 17 | Подрядчик
67 | 60562/17-52-ЭМ-05-С-001 | Муфта концевая внутренней установки 1П5КВТпБН-1 | Муфты концевые внутренней установки, для кабелей на напряжение до 1 кВ, пониженной пожарной опасности, с пониженным дымо- и газовыделением, для бронированного кабеля с изоляцией из ПВХ, с наконечниками кабельными медными, с гальваническим лужением, сечением и количеством подключаемых жил: 35; 50 мм2, 5 жил 1П5КВТпБН-1 | шт | 14 | Подрядчик
68 | 60562/17-52-ЭМ-05-С-001 | Муфта концевая внутренней установки 1П5КВТпБН-2 | Муфты концевые внутренней установки, для кабелей на напряжение до 1 кВ, пониженной пожарной опасности, с пониженным дымо- и газовыделением, для бронированного кабеля с изоляцией из ПВХ, с наконечниками кабельными медными, с гальваническим лужением, сечением и количеством подключаемых жил: 70; 95; 120 мм2, 5 жил 1П5КВТпБН-2 или аналог | шт | 4 | Подрядчик
69 | 60562/17-52-ЭМ-05-С-001 | Муфта концевая внутренней установки 1ПКНТпБН-4М | Муфты концевые наружной установки, для кабелей на напряжение до 1 кВ, пониженной пожарной опасности, с пониженным дымо- и газовыделением, для бронированного кабеля с изоляцией из ПВХ, с наконечниками кабельными медными, с гальваническим лужением, сечением и количеством подключаемых жил: 16; 25 мм2, 4 жилы 1ПКНТпБН-4М или аналог | шт | 1 | Подрядчик
70 | 60562/17-52-ЭМ-05-С-001 | Муфта концевая внутренней установки 1ПКНТпБН-4 | Муфты концевые наружной установки, для кабелей на напряжение до 1 кВ, пониженной пожарной опасности, с пониженным дымо- и газовыделением, для бронированного кабеля с изоляцией из ПВХ, с наконечниками кабельными медными, с гальваническим лужением, сечением и количеством подключаемых жил: 35; 50 мм2, 4 жилы 1ПКНТпБН-4 или аналог | шт | 2 | Подрядчик
71 | 60562/17-52-ЭМ-05-С-001 | Муфта концевая внутренней установки 1ПКНТпБН-5 | Муфты концевые наружной установки, для кабелей на напряжение до 1 кВ, пониженной пожарной опасности, с пониженным дымо- и газовыделением, для бронированного кабеля с изоляцией из ПВХ, с наконечниками кабельными медными, с гальваническим лужением, сечением и количеством подключаемых жил: 70; 95; 120 мм2, 4 жилы 1ПКНТпБН-5 или аналог | шт | 2 | Подрядчик
72 | 60562/17-52-ЭМ-05-С-001 | Муфта концевая внутренней установки 1П5КНТпБН-1М | Муфты концевые наружной установки, для кабелей на напряжение до 1 кВ, пониженной пожарной опасности, с пониженным дымо- и газовыделением, для бронированного кабеля с изоляцией из ПВХ, с наконечниками кабельными медными, с гальваническим лужением, сечением и количеством подключаемых жил: 16; 25 мм2, 5 жил 1П5КНТпБН-1М или аналог | шт | 3 | Подрядчик
73 | 60562/17-52-ЭМ-05-С-001 | Муфта концевая внутренней установки 1П5КНТпБН-1 | Муфты концевые наружной установки, для кабелей на напряжение до 1 кВ, пониженной пожарной опасности, с пониженным дымо- и газовыделением, для бронированного кабеля с изоляцией из ПВХ, с наконечниками кабельными медными, с гальваническим лужением, сечением и количеством подключаемых жил: 35; 50 мм2, 5 жил 1П5КНТпБН-1 или аналог | шт | 22 | Подрядчик
74 | 60562/17-52-ЭМ-05-С-001 | Муфта концевая внутренней установки 1ПКВТп (5*4) | Муфты концевые внутренней установки, для кабелей на напряжение до 1 кВ, пониженной пожарной опасности, с пониженным дымо- и газовыделением, для не бронированного кабеля с изоляцией из ПВХ, с наконечниками кабельными медными, с гальваническим лужением, сечением и количеством подключаемых жил: 1,5; 2,5; 4 мм2, 5 жил 1ПКВТп (5*4) или аналог | шт | 2 | Подрядчик
75 | 60562/17-52-ЭМ-05-С-001 | Муфта концевая внутренней установки 1П5КВТпН-1М | Муфты концевые внутренней установки, для кабелей на напряжение до 1 кВ, пониженной пожарной опасности, с пониженным дымо- и газовыделением, для не бронированного кабеля с изоляцией из ПВХ, с наконечниками кабельными медными, с гальваническим лужением, сечением и количеством подключаемых жил: 16; 25 мм2, 5 жил 1П5КВТпН-1М или аналог | шт | 6 | Подрядчик
76 | 60562/17-52-ЭМ-05-С-001 | Муфта концевая внутренней установки Ø8-20 мм, ККТ-1 | Муфты концевые внутренней установки с показателем пожарной опасности нг(A)-LS, для контрольного кабеля с изоляцией из ПВХ: Ø8-20 мм ККТ-1 или аналог | шт | 49 | Подрядчик
77 | 60562/17-52-ЭМ-05-С-001 | Муфта трубная Ø 38 мм, МТ38ц У2,5 | Муфта трубная, ТУ 36-2780-86, для трубы: Ø 38 мм МТ38ц У2,5 (или аналог) | шт | 12 | Подрядчик
78 | 60562/17-52-ЭМ-05-С-001 | Хомут оцинкованный Ø 40 мм, С439ц У2 | Хомут оцинкованный, ТУ 36.18.00.01-49-89, для крепления трубы: Ø 40 мм С439ц У2 (или аналог) | шт | 24 | Подрядчик
79 | 60562/17-52-ЭМ-05-С-001 | Шланг электромонтажный ШЭМ38 У2,5 | Шланг электромонтажный, ТУ 36-2780-86 ШЭМ38 У2,5 (или аналог) | шт | 12 | Подрядчик
80 | 60562/17-52-ЭМ-05-С-001 | Термоусаживаемая трубка ТУТ 60/30 | Термоусаживаемая трубка, ТУ 2247-002-07622740-2004 ТУТ 60/30 (или аналог) | м | 7.2 | Подрядчик
81 | 60562/17-52-ЭМ-05-С-001 | Бирка кабельная, круглая, для кабелей выше 1000 В У-135 |  | шт | 50 | Подрядчик
82 | 60562/17-52-ЭМ-05-С-001 | Бирка кабельная, квадратная, для кабелей выше 1000 В У-134 |  | шт | 300 | Подрядчик
83 | 60562/17-52-ЭМ-05-С-001 | Бирка кабельная, треугольная, для контрольных кабелей У-136 |  | шт | 100 | Подрядчик
84 | 60562/17-52-ЭМ-05-С-001 | Полоса стальная оцинкованная 4х40 мм ГОСТ 103-2006 |  | м | 103 | Подрядчик
85 | 60562/17-52-ЭМ-05-С-001 | Полоса стальная оцинкованная 4х25 мм ГОСТ 103-2006 |  | м | 20 | Подрядчик
86 | 60562/17-52-ЭМ-05-С-001 | Круг стальной оцинкованный, Ду18, L-3м ГОСТ 2590-2006 |  | шт | 10 | Подрядчик
87 | 60562/17-52-ЭМ-05-С-001 | Труба стальная водогазопроводная оцинкованная, обыкновенная ГОСТ 3262-75 с полностью сплющенным гратом: Ц-40х3,2 |  | м | 11 | Подрядчик
88 | 60562/17-52-ЭМ-05-С-001 | Уголок 50х50х5 мм ГОСТ 8509-93 |  | м | 20.5 | Подрядчик
89 | 60562/17-52-ЭМ-05-С-001 | Хризотилцементный лист 3000 мм х 400 мм х 10 мм ГОСТ 18124-2012 |  | шт | 4 | Подрядчик
90 | 60562/17-52-ЭМ-05-С-001 | Хризотилцементный лист 3000 мм х 200 мм х 10 мм ГОСТ 18124-2012 |  | шт | 3 | Подрядчик
91 | 60562/17-52-ЭМ-05-С-001 | Цинковый спрей быстросохнущий ZINCOSIL 400 Арт. 10000444-1(или аналог), толщина покрытия за один раз 30 мкм |  | шт | 5 | Подрядчик
92 | 60562/17-52-ЭМ-05-С-001 | Двухкомпонентная эпоксидная краска HEMPADUR 15553 для горячеоцинкованных поверхностей в условиях умеренно-коррозийной среды (в качестве грунта) |  | литр | 0.45 | Подрядчик
93 | 60562/17-52-ЭМ-05-С-001 | Двухкомпонентное глянцевое акрил-полиуретановое покрытие HEMPATHANE TOPCOAT 55210, для защиты стальных конструкций RAL 1003 (колер желтый) |  | литр | 0.3 | Подрядчик
94 | 60562/17-52-ЭМ-05-С-001 | Двухкомпонентное глянцевое акрил-полиуретановое покрытие HEMPATHANE TOPCOAT 55210, для защиты стальных конструкций RAL 6010 (колер зеленый) |  | литр | 0.3 | Подрядчик
95 | 60562/17-52-ЭМ-05-С-001 | Лак битумный марки БТ-577, ГОСТ 5631-79 |  | литр | 1.26 | Подрядчик
96 | 60562/17-52-ЭМ-05-С-001 | Блочно-модульная трансформаторная подстанция |  | компл | 1 | Заказчик
97 | 60562/17-52-СС-05-001 | Кабель оптический ОГДН 6х4А-9 | ТУ 3587-001-58743450-2005. Оптический для групповой прокладки, не содержащий галогенов с пониженным дымо- и газовыделением, с центральным элементом из стеклопластикового стержня, вокруг которого скручены оптические модули, с бронепокровом из стальных оцинкованных проволок и внешней оболочкой из полиэтилена | м | 1950 | Заказчик
98 | 60562/17-52-СС-05-001 | Провод ПуГВнг(А)-LS 1х6 желто-зеленый | ГОСТ 31947-2012. Установочный гибкий, цвет оболочки желто-зеленый (по ГОСТ Р 50462-2009), для эксплуатации внутри и вне помещений, во взрывоопасных зонах любого класса, стойкость к воздействию УФ | м | 150 | Подрядчик
99 | 60562/17-52-СС-05-001 | Оптический кросс 19", предсобранный 1U, 24 порта LC/UPC duplex, 9/125 мкм | NTSS-RFOB-1U-24-2LC/U-9-SP1.5G1A или аналог | шт | 2 | Заказчик
100 | 60562/17-52-СС-05-001 | Металлорукав Ду40 | ГЕРДА-МГ-40-нг-ХЛ, НПП "Герда" или аналог | м | 40 | Подрядчик
101 | 60562/17-52-СС-05-001 | Скоба крепежная для крепления металлорукава Ду40 СД 38-40 | Zeta41618, АО "Завод электротехнической арматуры" или аналог | шт | 200 | Подрядчик
102 | 60562/17-52-СС-05-001 | Соединитель труба-металлорукав Ду40 | ГЕРДА-СГ-40-Тр, НПП "Герда" или аналог | шт | 2 | Подрядчик
103 | 60562/17-52-СС-05-001 | Соединитель короб-металлорукав Ду40 | ГЕРДА-СГ-40-М25х1,5, НПП "Герда" или аналог | шт | 1 | Подрядчик
104 | 60562/17-52-СС-05-001 | Гайка эквипотенциальная ГЭ-М25х1,5 | НПП "Герда" или аналог | шт | 1 | Подрядчик
105 | 60562/17-52-СС-05-001 | Труба 40х3 | ГОСТ 3262-75 | м | 5 | Подрядчик
106 | 60562/17-52-СС-05-001 | Лоток неперфорированный 50х50 мм | Длина секции 3м. Арт. 3502010HDZ, ЗАО "ДКС" или аналог | шт | 300 | Подрядчик
107 | 60562/17-52-СС-05-001 | Крышка на короб 50 мм | Длина секции 3м. Арт. 35520HDZ, ЗАО "ДКС" или аналог | шт | 300 | Подрядчик
108 | 60562/17-52-СС-05-001 | Держатель урышки 50 мм | Арт. 38500ZL, ЗАО "ДКС" или аналог | шт | 600 | Подрядчик
109 | 60562/17-52-СС-05-001 | Угол плоский 90 50х50 мм | Арт. 36000HDZ, ЗАО "ДКС" или аналог | шт | 9 | Подрядчик
110 | 60562/17-52-СС-05-001 | Крышка на угол плоский | Арт. 38000HDZ, ЗАО "ДКС" или аналог | шт | 9 | Подрядчик
111 | 60562/17-52-СС-05-001 | Угол внутренний 50х50 мм | Арт. 36660HDZ, ЗАО "ДКС" или аналог | шт | 8 | Подрядчик
112 | 60562/17-52-СС-05-001 | Крышка на угол внутренний | Арт. 38200HDZ, ЗАО "ДКС" или аналог | шт | 8 | Подрядчик
113 | 60562/17-52-СС-05-001 | Тройник 50х50 мм | Арт. 36120HDZ, ЗАО "ДКС" или аналог | шт | 5 | Подрядчик
114 | 60562/17-52-СС-05-001 | Крышка на тройник | Арт. 38042HDZ, ЗАО "ДКС" или аналог | шт | 3 | Подрядчик
115 | 60562/17-52-СС-05-001 | Ответвитель крестообразный 50х50 мм | Арт. 36180HDZ, ЗАО "ДКС" или аналог | шт | 3 | Подрядчик
116 | 60562/17-52-СС-05-001 | Крышка на ответвитель | Арт. 38042HDZ, ЗАО "ДКС" или аналог | шт | 3 | Подрядчик
117 | 60562/17-52-СС-05-001 | Заглушка торцевая 50х50 мм | Арт. 37240HDZL, ЗАО "ДКС" или аналог | шт | 4 | Подрядчик
118 | 60562/17-52-СС-05-001 | Мастика терморасширяющаяся противопожарная СР 611А | Или аналог | шт | 1 | Подрядчик
119 | 60562/17-52-СС-05-001 | Болт заземления М6х12 | В комплекте: болт М6х12, шайба М6 (2 шт.), шайба пружинная (гровер), гайка М6, наконечник под болт, луженый | компл | 60 | Подрядчик
Все МТР предусмотренные проектом, не указанные в данной разделительной ведомости, поставляются Подрядчиком.
Начальник управления по строительству, техническому перевооружению и реконструкции ООО "Афипский НПЗ"
Начальник отдела по строительству, техническому перевооружению и реконструкции ООО "Афипский НПЗ"
Исп. Ендураев В.А.
Тел. 52-84