## Лист1
| УТВЕРЖДАЮ | [5 empty] | УТВЕРЖДАЮ
| "_____"_____________2023 г. | [5 empty] | "_____"_____________2023 г.
Разделительная ведомость поставки материалов и оборудования для объекта «Привязка блочно-модульной котельной производительностью 30т\ч и блочно-модульной станции сбора и очистки пароконденсата производительностью 50 м3\ч»
№ п/п | № спецификации | Номенклатурное наименование МТР | Техническая характеристика, описание | ГОСТ, ТУ, техпроект | Ед. изм. | Кол-во | Разделение поставки | Примечание
1 | СТ2465-379.01-1-АК1 | Металлорукав | РЗ-Ц-Х-Ш-18 ТУ4833-001-57393508-2007 |  | м | 58 | Подрядчик
2 | СТ2465-379.01-1-АК1 | Профиль Z-образный перфориров. | ZП25х25 У1 ТУ 36.22.21.00.021-91 |  | м | 5 | Подрядчик
3 | СТ2465-379.01-1-АК1 | Стойка кабельная L-0,6м | К1151 У3 ТУ361496-85 |  | шт | 60 | Подрядчик
4 | СТ2465-379.01-1-АК1 | Скоба | К1157 У3 ТУ361496-85 |  | шт | 60 | Подрядчик
5 | СТ2465-379.01-1-АК1 | Полка кабельная L-167мм | К1160 У3 ТУ361496-85 |  | шт | 60 | Подрядчик
6 | СТ2465-379.01-1-АК1 | Лоток перфорированный L=3000 мм | ЛП150х100 УХЛ2 ДКС |  | шт | 30 | Подрядчик
7 | СТ2465-379.01-1-АК1 | Крышка с заземлением на лоток осн.100 L=3000 мм | ДКС |  | шт | 30 | Подрядчик
8 | СТ2465-379.01-1-АК1 | Угол горизонтальный 150х100 | ДКС |  | шт | 5 | Подрядчик
9 | СТ2465-379.01-1-АК1 | Крышка на угол горизонтальный ш.150 | ДКС |  | шт | 5 | Подрядчик
10 | СТ2465-379.01-1-АК1 | Ответвитель Т-образный 100х150 | ДКС |  | шт | 10 | Подрядчик
11 | СТ2465-379.01-1-АК1 | Крышка на ответвитель Т-образный ш.150 | ДКС |  | шт | 10 | Подрядчик
12 | СТ2465-379.01-1-АК1 | Полоса перфорированная | ПП28 У1 ТУ 36.22.21.00.021-91 |  | м | 5 | Подрядчик
13 | СТ2465-379.01-1-АК1 | Уголок перфорированный | УП35х35 У1 ТУ 36.22.21.00.021-91 |  | м | 5 | Подрядчик
14 | СТ2465-379.01-1-АК1 | Швелер перфорированный | ШП32х16 У1 ТУ 36.22.21.00.021-91 |  | м | 5 | Подрядчик
15 | СТ2465-379.01-1-АК1 | Труба электросварная 32х1,8 ГОСТ 10704-91/В 20 ГОСТ 10705-91 |  |  | м | 50 | Заказчик
16 | СТ2465-379.01-1-АК1 | Провод ПуГВнг 1х4 ГОСТ Р 53768-2010 |  |  | м | 58 | Заказчик
17 | СТ2465-379.01-1-АК1 | Кабель КВВГЭнг(А)-LS 4х1,0 |  |  | м | 626 | Заказчик
18 | СТ2465-379.01-1-АК1 | Провод РПШ 3х0,5 | ТУ 16.К18-001-89 |  | м | 5 | Заказчик
19 | СТ2465-379.01-1-АК1 | Кабель МКЭШ 5х0,5 ГОСТ 10348-80 |  |  | м | 43 | Заказчик
20 | СТ2465-379.01-1-АК1 | Выключатель путевой ВПК 2120 | толкатель |  | шт | 2 | Заказчик
21 | СТ2465-379.01-1-АК1 | Сирена XVSM2, Schneider Electric |  |  | шт | 1 | Заказчик
22 | СТ2465-379.01-1-АК1 | Тепловычислитель КАРАТ-307-2V-Y ООО НПП "Уралтехнология" |  |  | шт | 1 | Заказчик
23 | СТ2465-379.01-1-АК1 | Газоанализатор стационарный для мониторинга дымовых газов OMS420 MRU GmbH | Или аналог |  | шт | 1 | Заказчик
24 | СТ2465-379.01-1-АК1 | Сенсор сейсмический Seismic M16 | Или аналог |  | шт | 1 | Заказчик
25 | СТ2465-379.01-1-АК1 | Датчик-индикатор уровня РИС 101СКБ-005-2,0-42-24 ТУ 4218-035-42334258-2005 ГК "Теплоприбор" | Или аналог |  | шт | 1 | Заказчик
26 | СТ2465-379.01-1-АК1 | Разделитель мембранный S-Мазут Ду50, ООО "АПЛИСЕНС" | Или аналог. Максимальная ширина измерительного диапазона 0,7 Мпа; Диапазон температур среды измерения: - для непосредственного разделения -40…150°С; Допускаемая перегрузка 10 МПа; Материал разделителя 316Lss (00Р17Т14М2Т) |  | шт | 3 | Заказчик
27 | СТ2465-379.01-1-АК1 | Датчик давления 0…0,6 Мпа, 4…20мА, 2-х проводная схема, IP65 ПДИ-100-ДИ0,6-111-0,5 ОВЕН | Или аналог |  | шт | 3 | Заказчик
28 | СТ2465-379.01-1-АК1 | Датчик давления пара, 4…20мA -0,25…+0,25 бар, G1/2" СДВ-ИВ-0,025-4-20мА-D3437-0100-3 АГБР.406239.001ТУ НПК "ВИП" | Или аналог |  | шт | 1 | Заказчик
29 | СТ2465-379.01-1-АК1 | Преобразователь температуры, 4…20мА, -50...+180°С ДТС035-М50.100 ОВЕН | Или аналог |  | шт | 1 | Заказчик
30 | СТ2465-379.01-1-АК1 | Преобразователь температуры, 4…20мА, -50...+180°С ДТС015-Pt100.0,5.120.И.ЕХ1-Т612 ОВЕН | Или аналог |  | шт | 1 | Заказчик
31 | СТ2465-379.01-1-АК1 | Преобразователь температуры, 4…20мA, 0...+200°С ДТС015-Pt100.0,5.120.И.ЕХ1-Т673 ОВЕН | Или аналог |  | шт | 1 | Заказчик
32 | СТ2465-379.01-1-АК1 | Манометр ТМ-510Р.00(0-2,5) G1/2, 1,5 | Или аналог |  | шт | 4 | Заказчик
33 | СТ2465-379.01-1-АК1 | Манометр ТМ-510Р.00(0-0,6) G1/2, 1,5 | Или аналог |  | шт | 2 | Заказчик
34 | СТ2465-379.01-1-АК1 | Манометр ТМ-510Р.00(0-0,4) G1/2, 1,5 | Или аналог |  | шт | 5 | Заказчик
35 | СТ2465-379.01-1-АК1 | Термометр показывающий ТБ-2(0+300)-1.0, длина погружаемой части 125мм ПО "Теплоконтроль" | Или аналог |  | шт | 2 | Заказчик
36 | СТ2465-379.01-1-АК1 | Термометр показывающий ТБ-2(0+120)-1.0, длина погружаемой части 100мм ПО "Теплоконтроль" | Или аналог |  | шт | 3 | Заказчик
37 | СТ2465-379.01-1-АК1 | Термометр показывающий ТБ-2(-30+60)-1.0, длина погружаемой части 100мм ПО "Теплоконтроль" | Или аналог |  | шт | 1 | Заказчик
38 | СТ2465-379.01-1-АР | Все МТР по разделу |  |  | компл. | 1 | Подрядчик
39 | СТ2465-379.01-1-АСУТП.ТО-В4 | Ha-VIS preLink® RJ45 connector | 20821010010 HARTING |  | шт | 6 | Подрядчик
40 | СТ2465-379.01-1-АСУТП.ТО-В4 | Ha-VIS preLink® RJ45 terminal module | 20820000001 HARTING |  | шт | 6 | Подрядчик
41 | СТ2465-379.01-1-АСУТП.ТО-В4 | Кабель FUTP4-C5E-S24-IN-LSZH-GY | Hyperline FUTP4-C5E-S24-IN-LSZH-GY-305 |  | м | 35 | Заказчик
42 | СТ2465-379.01-1-АСУТП.ТО-В4 | Кабель КИПЭВнг(А)-LS 1x2x0,6 |  |  | м | 31 | Заказчик
43 | СТ2465-379.01-1-АСУТП.ТО-В4 | Кабель КГВЭВнг(А)-LS 10х0,75 |  |  | м | 8 | Заказчик
44 | СТ2465-379.01-1-АСУТП.ТО-В4 | Кабель МКЭШВнг(А)-LS 2х2х1,0 |  |  | м | 200 | Заказчик
45 | СТ2465-379.01-1-АСУТП.ТО-В4 | Кабель ВВГнг(А)-LS 3х2,5 |  |  | м | 80 | Заказчик
46 | СТ2465-379.01-1-АСУТП.ТО-В4 | Microsoft Office Professional 2016 (программный ключ активации) |  |  | шт | 2 | Заказчик
47 | СТ2465-379.01-1-АСУТП.ТО-В4 | Антивирус Kaspersky Industrial CyberSecurity for Nodes, Workstation Russian Edition 1-1Node 1 year Base License (программный ключ активации) |  |  | шт | 2 | Заказчик
48 | СТ2465-379.01-1-АСУТП.ТО-В4 | Программное обеспечение Connected Components Workbench V10 (программный ключ активации) 9328-CCWDEVENE Rockwell Automation |  |  | шт | 2 | Заказчик
49 | СТ2465-379.01-1-АСУТП.ТО-В4 | Программное обеспечение RSLogix 5000 Lite Edition (программный ключ активации) 9324-RLD200ENE Rockwell Automation |  |  | шт | 1 | Заказчик
50 | СТ2465-379.01-1-АСУТП.ТО-В4 | Программное обеспечение FactoryTalk View SE Station 25 Display (программный ключ активации) 9701-VWSB025AENE Rockwell Automation |  |  | шт | 2 | Заказчик
51 | СТ2465-379.01-1-АСУТП.ТО-В4 | Кресло оператора усиленное КО-22 Pro | КонсЭрго |  | шт | 2 | Заказчик
52 | СТ2465-379.01-1-АСУТП.ТО-В4 | Секция пультовая 1200х750х750 мм ПС100П-1207-В211-Б212 | КонсЭрго |  | шт | 2 | Заказчик
53 | СТ2465-379.01-1-АСУТП.ТО-В4 | Плата ввода-вывода SmartSlot с беспотенциальными контактами AP9613 APC |  |  | шт | 1 | Заказчик | На складе АНПЗ
54 | СТ2465-379.01-1-АСУТП.ТО-В4 | Комплект батарей APC Smart-UPS SRT 96 В 3 кВ·А SRT96BP APC |  |  | шт | 1 | Заказчик | На складе АНПЗ
55 | СТ2465-379.01-1-АСУТП.ТО-В4 | Панель сервисного байпаса APC 100–240 В; 30 А; перекидные контакты; неразъемные входное и выходное соединения SBP3000 APC |  |  | шт | 1 | Заказчик | На складе АНПЗ
56 | СТ2465-379.01-1-АСУТП.ТО-В4 | ИБП APC Smart-UPS SRT 3000 ВА 230 В SRT3000XLI |  |  | шт | 3 | Заказчик | На складе АНПЗ
57 | СТ2465-379.01-1-АСУТП.ТО-В4 | Клавиатура + мышь |  |  | шт | 2 | Заказчик
58 | СТ2465-379.01-1-АСУТП.ТО-В4 | Колонки 2.0 SVEN 312 [2x2 Вт, USB-питание] |  |  | компл | 2 | Заказчик
59 | СТ2465-379.01-1-АСУТП.ТО-В4 | Монитор Dell P2421 |  |  | шт | 2 | Заказчик | На складе АНПЗ
60 | СТ2465-379.01-1-АСУТП.ТО-В4 | Системный блок DELL Optiplex 7060, Intel Core i5 8500, DDR4 8Гб, 1000Гб Windows 10 Pro 7060-7694 |  |  | шт | 2 | Заказчик | На складе АНПЗ
61 | СТ2465-379.01-1-АСУТП.ТО-В4 | Шкаф ШДУ в сборе, ШВГ: 600x2000x500 мм | комплектность согласно СТ2465-379.01-1-АСУТП.ТО-В4.01 |  | шт | 1 | Заказчик
62 | СТ2465-379.01-1-ВК | Опора 108-КП-А11-ВСт3пс | ОСТ 36-146-88 |  | шт | 8 | Подрядчик
63 | СТ2465-379.01-1-ВК | Опора 57-КП-А11-ВСт3пс | ОСТ 36-146-88 |  | шт | 6 | Подрядчик
64 | СТ2465-379.01-1-ВК | эмаль-грунтовка ВГ-33 в 2 слоя |  |  | кг | 0.07 | Подрядчик
65 | СТ2465-379.01-1-ВК | эмаль КО-814 в 1 слой |  |  | кг | 0.03 | Подрядчик
66 | СТ2465-379.01-1-ВК | Грунтовка ГФ-021 в 2 слоя | ГОСТ 25129-82 | ГОСТ 25129-82 | кг | 0.46 | Подрядчик
67 | СТ2465-379.01-1-ВК | Эмаль ПФ-115 в 1 слой | ГОСТ 6465-76 | ГОСТ 6465-76 | кг | 0.2 | Подрядчик
68 | СТ2465-379.01-1-ВК | грунтовка битумная, толщиной 1мм |  |  | л | 0.06 | Подрядчик
69 | СТ2465-379.01-1-ВК | лента полимерно-битумная толщиной не менее 2,0 мм (в один слой) |  |  | м² | 0.22 | Подрядчик
70 | СТ2465-379.01-1-ВК | обёртка полимерная толщиной не менее 0,6 мм, с липким слоем |  |  | м² | 0.22 | Подрядчик
71 | СТ2465-379.01-1-ВК | Опора 57-КП-А11-ВСт3пс | ОСТ 36-146-88 |  | шт | 3 | Подрядчик
72 | СТ2465-379.01-1-ВК | Грунтовка ГФ-021 в 2 слоя | ГОСТ 25129-82 | ГОСТ 25129-82 | кг | 0.04 | Подрядчик
73 | СТ2465-379.01-1-ВК | Эмаль ПФ-115 в 1 слой | ГОСТ 6465-76 | ГОСТ 6465-76 | кг | 0.02 | Подрядчик
74 | СТ2465-379.01-1-ВК | грунтовка битумная, толщиной 1мм |  |  | л | 0.02 | Подрядчик
75 | СТ2465-379.01-1-ВК | лента полимерно-битумная толщиной не менее 2,0 мм (в один слой) |  |  | м² | 0.07 | Подрядчик
76 | СТ2465-379.01-1-ВК | обёртка полимерная толщиной не менее 0,6 мм, с липким слоем |  |  | м² | 0.07 | Подрядчик
77 | СТ2465-379.01-1-ВК | Фланец 50-10-11-1-М-Ст 20-IV ГОСТ 33259-2015 |  |  | шт | 1 | Заказчик | На складе АНПЗ
78 | СТ2465-379.01-1-ВК | Фланец 100-10-11-1-М-Ст20-IV ГОСТ 33259-2015 |  |  | шт | 4 | Заказчик | На складе АНПЗ
79 | СТ2465-379.01-1-ВК | Заглушка фланцевая 50-10-11-1-М-Ст 20-IV ГОСТ 33259-2015 |  |  | шт | 1 | Заказчик | На складе АНПЗ
80 | СТ2465-379.01-1-ВК | Переход К-219х6,0-57х3,5 ГОСТ 17378-2001 |  |  | шт | 1 | Заказчик | На складе АНПЗ
81 | СТ2465-379.01-1-ВК | Тройник 57х3,5 сталь 20 ГОСТ 17376-2001 |  |  | шт | 1 | Заказчик | На складе АНПЗ
82 | СТ2465-379.01-1-ВК | Отвод 90-57х3,5-сталь 20 ГОСТ 17375-2001 |  |  | шт | 3 | Заказчик | На складе АНПЗ
83 | СТ2465-379.01-1-ВК | Труба электросварная 57х3,5 ГОСТ10704-91/В 20 ГОСТ 10705-80 |  |  | м | 18 | Заказчик
84 | СТ2465-379.01-1-ВК | Заглушка фланцевая 100-10-11-1-М-Ст 20-IV ГОСТ 33259 |  |  | шт | 4 | Заказчик | На складе АНПЗ
85 | СТ2465-379.01-1-ВК | Переход Э-76х3,5-57х3,5 ГОСТ 17378-2001 |  |  | шт | 4 | Заказчик | На складе АНПЗ
86 | СТ2465-379.01-1-ВК | Переход К-76х3,5-57х3,5 ГОСТ 17378-2001 |  |  | шт | 4 | Заказчик | На складе АНПЗ
87 | СТ2465-379.01-1-ВК | Переход К-219х6,0-57х3,5 ГОСТ 17378-2001 |  |  | шт | 8 | Заказчик | На складе АНПЗ
88 | СТ2465-379.01-1-ВК | Тройник 57х3,5 сталь 20 ГОСТ 17376-2001 |  |  | шт | 1 | Заказчик | На складе АНПЗ
89 | СТ2465-379.01-1-ВК | Тройник 108х4,0-76х3,5 сталь 20 ГОСТ 17376-2001 |  |  | шт | 8 | Заказчик | На складе АНПЗ
90 | СТ2465-379.01-1-ВК | Тройник 108х4,0 сталь 20 ГОСТ 17376-2001 |  |  | шт | 3 | Заказчик | На складе АНПЗ
91 | СТ2465-379.01-1-ВК | Отвод 45-57х3,5 ГОСТ 17375-2001 |  |  | шт | 4 | Заказчик | На складе АНПЗ
92 | СТ2465-379.01-1-ВК | Отвод 90-57х3,5-сталь 20 ГОСТ 17375-2001 |  |  | шт | 16 | Заказчик | На складе АНПЗ
93 | СТ2465-379.01-1-ВК | Отвод 90-108х4,0-сталь 20 ГОСТ 17375 |  |  | шт | 4 | Заказчик | На складе АНПЗ
94 | СТ2465-379.01-1-ВК | Труба электросварная 57х3,5 ГОСТ10704-91/В 20 ГОСТ 10705-80 |  |  | м | 32 | Заказчик
95 | СТ2465-379.01-1-ВК | Труба электросварная 108х4,0 ГОСТ 10704-91/В 20 ГОСТ 10705-80 |  |  | м | 34 | Заказчик
96 | СТ2465-379.01-1-ГСВ | Кран шаровый муфтовый, Ду25 | 11Б27п/25/16 ООО «БАЗ» |  | шт | 1 | Подрядчик
97 | СТ2465-379.01-1-ГСВ | Кран шаровый муфтовый, Ду20 | 11Б27п/20/16 ООО «БАЗ» |  | шт | 2 | Подрядчик
98 | СТ2465-379.01-1-ГСВ | Кран шаровый муфтовый, Ду15 | 11Б27п/15/16 ООО «БАЗ» |  | шт | 6 | Подрядчик
99 | СТ2465-379.01-1-ГСВ | Бобышка из углиродистой стали НР 1/2 | БП-КР-10-G1/2 ООО «Росма» |  | шт | 7 | Подрядчик
100 | СТ2465-379.01-1-ГСВ | Свеча Ду50 | 905-1-24-87.И1.01 |  | шт | 1 | Подрядчик
101 | СТ2465-379.01-1-ГСВ | Свеча Ду25 | 905-1-24-87.И1.00 |  | шт | 7 | Подрядчик
102 | СТ2465-379.01-1-ГСВ | Опора Ду250 | УКГ 12.02 |  | шт | 1 | Подрядчик
103 | СТ2465-379.01-1-ГСВ | Опора Ду150 | УКГ 10.10 |  | шт | 4 | Подрядчик
104 | СТ2465-379.01-1-ГСВ | Воздуховод | СТ2465-379.01-1-ГСВ.Н1 |  | шт | 1 | Подрядчик
105 | СТ2465-379.01-1-ГСВ | Уголок 50x50x5 | ГОСТ 8509-93 | ГОСТ 8509-93 | шт | 4 | Подрядчик
106 | СТ2465-379.01-1-ГСВ | Лист 1000x1000x5 | ГОСТ 19903-2015 | ГОСТ 19903-2015 | шт | 4 | Подрядчик
107 | СТ2465-379.01-1-ГСВ | Лента для гибких вставок | Гибкая вставка термостойкая 45/60/45 |  | м | 5 | Подрядчик
108 | СТ2465-379.01-1-ГСВ | Труба с резьбой Ду25 | Труба Р-25х3,2-100 | ГОСТ 3262-75 | шт | 2 | Подрядчик
109 | СТ2465-379.01-1-ГСВ | Труба с резьбой Ду20 | Труба Р-20х2,8-100 | ГОСТ 3262-75 | шт | 4 | Подрядчик
110 | СТ2465-379.01-1-ГСВ | Сгон ст.20 L=100 Ду50 | Сгон 50 ГОСТ 8969-75 | ГОСТ 8969-75 | шт | 2 | Подрядчик
111 | СТ2465-379.01-1-ГСВ | Гибкая гофрированная труба Ду25 в оболочке,газ | Труба Neptun IWS 25A |  | м | 4 | Подрядчик
112 | СТ2465-379.01-1-ГСВ | Гибкая гофрированная труба Ду20 в оболочке,газ | Труба Neptun IWS 20A |  | м | 10 | Подрядчик
113 | СТ2465-379.01-1-ГСВ | Тройник для гофрированных труб Ду20,газ | Тройник Neptun IWS Ду20 |  | шт | 4 | Подрядчик
114 | СТ2465-379.01-1-ГСВ | Соединительная муфта НР, Ду25, газ | Муфта Neptun IWS(M) Ду25 |  | шт | 1 | Подрядчик
115 | СТ2465-379.01-1-ГСВ | Соединительная муфта ВР, Ду25, газ | Муфта Neptun IWS(F) Ду25 |  | шт | 1 | Подрядчик
116 | СТ2465-379.01-1-ГСВ | Соединительная муфта НР, Ду20, газ | Муфта Neptun IWS(M) Ду20 |  | шт | 9 | Подрядчик
117 | СТ2465-379.01-1-ГСВ | Соединительная муфта ВР, Ду20, газ | Муфта Neptun IWS(F) Ду20 |  | шт | 6 | Подрядчик
118 | СТ2465-379.01-1-ГСВ | Прокладка Б-150-6,4 ГОСТ 481-80 | ГОСТ 15180-86 | ГОСТ 15180-86 | шт | 1 | Подрядчик
119 | СТ2465-379.01-1-ГСВ | Прокладка Б-15-6,4 ГОСТ 481-80 | ГОСТ 15180-86 | ГОСТ 15180-86 | шт | 2 | Подрядчик
120 | СТ2465-379.01-1-ГСВ | Анкер-шпилька M12x85 | HSA M12x85 |  | шт | 8 | Подрядчик
121 | СТ2465-379.01-1-ГСВ | Анкер-шпилька M16x102 | HSA M16x102 |  | шт | 16 | Подрядчик
122 | СТ2465-379.01-1-ГСВ | Анкер-шпилька M20x125 | HSA M20x125 |  | шт | 4 | Подрядчик
123 | СТ2465-379.01-1-ГСВ | Шпилька 16×3-6g×90 | ГОСТ 9066-75 | ГОСТ 9066-75 | шт | 8 | Подрядчик
124 | СТ2465-379.01-1-ГСВ | Гайка М8 | ГОСТ 9064-75 | ГОСТ 9064-75 | шт | 34 | Подрядчик
125 | СТ2465-379.01-1-ГСВ | Гайка М10 | ГОСТ 9064-75 | ГОСТ 9064-75 | шт | 6 | Подрядчик
126 | СТ2465-379.01-1-ГСВ | Гайка М16 | ГОСТ 9064-75 | ГОСТ 9064-75 | шт | 18 | Подрядчик
127 | СТ2465-379.01-1-ГСВ | Хомут опоры Ду150 | Хомут 160-ВСт3сп ГОСТ 24137-80 | ГОСТ 24137-80 | шт | 1 | Подрядчик
128 | СТ2465-379.01-1-ГСВ | Хомут опоры Ду50 | Хомут 60-ВСт3сп ГОСТ 24137-80 | ГОСТ 24137-80 | шт | 3 | Подрядчик
129 | СТ2465-379.01-1-ГСВ | Хомут опоры Ду25 | Хомут 32-ВСт3сп ГОСТ 24137-80 | ГОСТ 24137-80 | шт | 4 | Подрядчик
130 | СТ2465-379.01-1-ГСВ | Хомут опоры Ду20 | Хомут 25-ВСт3сп ГОСТ 24137-80 | ГОСТ 24137-80 | шт | 20 | Подрядчик
131 | СТ2465-379.01-1-ГСВ | Опора швеллерная Ду250 | Опора 273-ШП-А1 ОСТ 36-146-88 |  | шт | 3 | Подрядчик
132 | СТ2465-379.01-1-ГСВ | Шайба 36.35ХМ.IV3 | ГОСТ 9065-75 | ГОСТ 9065-75 | шт | 12 | Подрядчик
133 | СТ2465-379.01-1-ГСВ | Электроды Э42А |  | ГОСТ 9467-75 | кг |  | Подрядчик | кол-во уточнить при монтаже
134 | СТ2465-379.01-1-ГСВ | купершлак |  |  | кг | 616 | Подрядчик
135 | СТ2465-379.01-1-ГСВ | 2. Атмосферное антикоррозийное покрытие надземных трубопроводов: |  |  | м² | 1.7 | Подрядчик
136 | СТ2465-379.01-1-ГСВ | Грунт | ГФ- 021 | ГОСТ 25129-82 | кг |  | Подрядчик | кол-во уточнить при монтаже
137 | СТ2465-379.01-1-ГСВ | Краска масляная (желтая) | МА-15 | ГОСТ 10503-71 | кг |  | Подрядчик | кол-во уточнить при монтаже
138 | СТ2465-379.01-1-ГСВ | Труба ВГП 25х3,2 оцинкованная ГОСТ 3262-75 |  |  | м | 20 | Заказчик | На складе АНПЗ
139 | СТ2465-379.01-1-ГСВ | Фланец 1-150-06 сталь 20 ТУ 14-3Р-55-2001 | ГОСТ 12821-80 |  | шт | 2 | Заказчик
140 | СТ2465-379.01-1-ГСВ | Заглушка 3/4' ВР с ушком для пломбировки (VTr.603.N.0005) |  |  | шт | 3 | Заказчик
141 | СТ2465-379.01-1-ГСВ | Сигнализатор загазованности СТГ1-2 (СО,СH) ИБЯЛ.413411.056-01 в комплекте с БКС и БД | В комплекте с Блоком контроля и сигнализации (БКС) и Блоком датчиков (БД) |  | шт | 2 | Заказчик
142 | СТ2465-379.01-1-ГСВ | Мановакумметр ТМВ-510Р.00(0-0,15) G1/2,1,5 |  |  | шт | 2 | Заказчик
143 | СТ2465-379.01-1-ГСВ | Манометр ТМ-510Р.00(0-0,6) G1/2, 1,5 |  |  | шт | 3 | Заказчик
144 | СТ2465-379.01-1-ГСВ | Компенсатор сильфонный осевой: КСО ARM 250-16-160 П ООО «Армфлекс» |  |  | шт | 1 | Заказчик
145 | СТ2465-379.01-1-ГСВ | Кран трехходовой для манометра, тип MV25-015 |  |  | шт | 5 | Заказчик
146 | СТ2465-379.01-1-ГСВ | Кран шаровый ф/ф, Ду50 LD Стриж 050.016.02.Zn с ответными воротниковыми фланцами, крепежом и прокладками | C ответными воротниковыми фланцами, прокладками и крепежом |  | шт | 2 | Заказчик
147 | СТ2465-379.01-1-ГСВ | Кран шаровый КШ.Ц.Ф.GAS150.016.П/П.02 с ответными воротниковыми фланцами, крепежом и прокладками | C ответными воротниковыми фланцами, прокладками и крепежом |  | шт | 11 | Заказчик
148 | СТ2465-379.01-1-ГСВ | Клапан предохранительный сбростной, Ду50 ПСК-50Н ООО «ПКФ«ГАЗСТРОЙ» |  |  | шт | 2 | Заказчик
149 | СТ2465-379.01-1-ГСВ | Регулятор давления, ф/ф ,Ду80, Pвых=35кПа, RG/2MB RB09Z X50, MADAS | С ответными фланцами, прокладками и крепежом |  | шт | 2 | Заказчик
150 | СТ2465-379.01-1-ГСВ | Клапан электромагнитный, ф/ф, 220в, Ду150 ВН6Н-6П ООО«Термобрест» | С ответными фланцами, прокладками и крепежом |  | шт | 1 | Заказчик
151 | СТ2465-379.01-1-ГСВ | Фильтр газовый с фильтрацией 50 мкм, ф/ф, Ду150 ФГ-150 с ДИПД ООО «ПКФ«ГАЗСТРОЙ» | С ответными фланцами, прокладками и крепежом |  | шт | 3 | Заказчик
152 | СТ2465-379.01-1-ГСВ | Клапан термозапорный фланцевый Ду150 КТЗ-150 ООО «ПКФ«ГАЗСТРОЙ» с КОФ и прокладками | C ответными воротниковыми фланцами, прокладками и крепежом |  | шт | 1 | Заказчик
153 | СТ2465-379.01-1-ГСВ | Баллон пропановый 3-50-2,5-К ГОСТ 15860-84 |  |  | шт | 1 | Заказчик
154 | СТ2465-379.01-1-ГСВ | Клапан двойной электромагнитный Ду150 VGD41.150 Siemens с ответными воротниковыми фланцами, крепежом и прокладками | C ответными воротниковыми фланцами, прокладками и крепежом |  | шт | 1 | Заказчик
155 | СТ2465-379.01-1-ГСВ | Муфта 50 ГОСТ 8966-75 |  |  | шт | 2 | Заказчик
156 | СТ2465-379.01-1-ГСВ | Муфта 50 ГОСТ 8966-75 |  |  | шт | 2 | Заказчик
157 | СТ2465-379.01-1-ГСВ | Тройник 159х4,5 сталь 20 ГОСТ 17376-2001 |  |  | шт | 5 | Заказчик | На складе АНПЗ
158 | СТ2465-379.01-1-ГСВ | Отвод 90-273х7-20 ГОСТ 17375-2001 ГОСТ 17380-2001 |  |  | шт | 1 | Заказчик | На складе АНПЗ
159 | СТ2465-379.01-1-ГСВ | Переход К-159х4,5-89х3,5 сталь 20 ГОСТ 17378-2001 |  |  | шт | 6 | Заказчик | На складе АНПЗ
160 | СТ2465-379.01-1-ГСВ | Переход Э-273х7,0-159х4,5 ГОСТ17378-2001 |  |  | шт | 2 | Заказчик | На складе АНПЗ
161 | СТ2465-379.01-1-ГСВ | Отвод 90-57х3,5-сталь 20 ГОСТ 17375-2001 |  |  | шт | 7 | Заказчик | На складе АНПЗ
162 | СТ2465-379.01-1-ГСВ | Отвод 90-159х4,5-20 ГОСТ17375-2001 |  |  | шт | 9 | Заказчик | На складе АНПЗ
163 | СТ2465-379.01-1-ГСВ | Отвод 45-273х6,0-20 ГОСТ17375-2001 |  |  | шт | 2 | Заказчик | На складе АНПЗ
164 | СТ2465-379.01-1-ГСВ | Отвод 90-273х6,0-20 ГОСТ17375-2001 |  |  | шт | 3 | Заказчик | На складе АНПЗ
165 | СТ2465-379.01-1-ГСВ | Труба ВГП 15х2,8 ГОСТ 3262-75 |  |  | м | 25 | Заказчик
166 | СТ2465-379.01-1-ГСВ | Труба ВГП Ду 20х2,8 оцинкованная |  |  | м | 50 | Заказчик
167 | СТ2465-379.01-1-ГСВ | Труба электросварная 57х3,5 ГОСТ10704-91/В 20 ГОСТ 10705-80 |  |  | м | 10 | Заказчик
168 | СТ2465-379.01-1-ГСВ | Труба электросварная 89х3,5 ГОСТ10704-91/В 20 ГОСТ 10705-91 |  |  | м | 4 | Заказчик
169 | СТ2465-379.01-1-ГСВ | Труба электросварная 159х4,5 ГОСТ10704-91/В 20 ГОСТ 10705-80 |  |  | м | 17 | Заказчик
170 | СТ2465-379.01-1-ГСВ | Труба электросварная 273х6,0 ГОСТ10704-91/В 20 ГОСТ 10705-80 |  |  | м | 13 | Заказчик
171 | СТ2465-379.01-1-ГСВ | Горелочное устройство, в том числе: | проект СТ2465-379.01 |  | компл | 1 | Заказчик | На складе АНПЗ
172 | СТ2465-379.01-1-ГСВ | Пром. комб горелка SAACKE тип SKVG 180 | (комплектующие для Устройство горелочное SKVG 180) |  | шт | 1 | Заказчик | На складе АНПЗ
173 | СТ2465-379.01-1-ГСВ | Газоэлектрический запальник | (комплектующие для Устройство горелочное SKVG 180) |  | шт | 1 | Заказчик | На складе АНПЗ
174 | СТ2465-379.01-1-ГСВ | Дутьевой вентилятор | (комплектующие для Устройство горелочное SKVG 180) |  | шт | 1 | Заказчик | На складе АНПЗ
175 | СТ2465-379.01-1-ГСВ | Газовый защитный участок в блочном исполнении | (комплектующие для Устройство горелочное SKVG 180) |  | шт | 1 | Заказчик | На складе АНПЗ
176 | СТ2465-379.01-1-ГСВ | Жидкотопливный расходомер VZO 40 | (комплектующие для Устройство горелочное SKVG 180) |  | шт | 1 | Заказчик | На складе АНПЗ
177 | СТ2465-379.01-1-ГСВ | Патрубок-заглушка в канал первичного воздуха | (комплектующие для Устройство горелочное SKVG 180) |  | шт | 1 | Заказчик | На складе АНПЗ
178 | СТ2465-379.01-1-ГСВ | Специальный инструмент для ТО | (комплектующие для Устройство горелочное SKVG 180) |  | шт | 1 | Заказчик | На складе АНПЗ
179 | СТ2465-379.01-1-ГСВ | Датчик факела Fls09, реле факела FLUS06 | (комплектующие для Устройство горелочное SKVG 180) |  | шт | 1 | Заказчик | На складе АНПЗ
180 | СТ2465-379.01-1-ГСВ | Автоматика Se@vis Compact в отдельно стоящем шкафу для установки | (комплектующие для Устройство горелочное SKVG 180) |  | шт | 1 | Заказчик | На складе АНПЗ
181 | СТ2465-379.01-1-ГСВ | Частотный преобразователь электродвигателя дутьевого вентилятора | (комплектующие для Устройство горелочное SKVG 180) |  | шт | 1 | Заказчик | На складе АНПЗ
182 | СТ2465-379.01-1-ГСВ | Система измерения содержания кислорода в дымовых газах OXYPro | (комплектующие для Устройство горелочное SKVG 180) |  | шт | 1 | Заказчик | На складе АНПЗ
183 | СТ2465-379.01-1-ГСВ | Счетчик газа Ирвис-РС4М-ПП-Г-ППС-1-6-80, блок интерфейс и питания БИП, УБП-7,0, измерительный участок ИУ | проект СТ2465-379.01 |  | компл | 1 | Заказчик | На складе АНПЗ
184 | СТ2465-379.01-1-ГСВ | Отвод 30-159х4,5-20 ГОСТ17375-2001 |  |  | шт | 1 | Заказчик | На складе АНПЗ
185 | СТ2465-379.01 | Плита горелки | входит в комплект горелки |  | шт | 1 | Заказчик | На складе АНПЗ
186 | СТ2465-379.01 | Устройство для чистки D=82 и D=92 L=8300 | отностся к эксплуатационным/расходным материалам |  | шт | 1 | Заказчик | На складе АНПЗ
187 | СТ2465-379.01 | Дополнительная упаковка DN100. Фланец DN100 для монтажа электродов |  |  | шт | 1 | Заказчик | На складе АНПЗ
188 | СТ2465-379.01 | Монтажный комплект. |  |  | шт | 1 | Заказчик | На складе АНПЗ
189 | СТ2465-379.01 | Уплотнительная прокладка и фланец DN100 |  |  | шт | 1 | Заказчик | На складе АНПЗ
190 | СТ2465-379.01 | Дополнительная упаковка DN20. Прокладки DN20 PN40 |  |  | шт | 1 | Заказчик | На складе АНПЗ
191 | СТ2465-379.01 | Дополнительная упаковка DN50 PN40. Фланец и прокладка для электрода |  |  | шт | 1 | Заказчик | На складе АНПЗ
192 | СТ2465-379.01 | Шкаф управления Vitocontrol | входит в комплект поставки котла |  | шт | 1 | Заказчик | На складе АНПЗ
193 | СТ2465-379.01 | Выпускная заслонка DN 1000 |  |  | шт | 1 | Заказчик | На складе АНПЗ
194 | СТ2465-379.01 | Уплотнение DN20 PN40 |  |  | шт | 1 | Заказчик | На складе АНПЗ
195 | СТ2465-379.01 | Уплотнение DN40 PN40 |  |  | шт | 1 | Заказчик | На складе АНПЗ
196 | СТ2465-379.01 | Трубопровод DN80 PN40 Соед-я линия ЭКО-котел | входит в комплект поставки котла |  | шт | 1 | Заказчик | На складе АНПЗ
197 | СТ2465-379.01 | Трубопровод DN250 PN 40/PN25 |  |  | шт | 1 | Заказчик | На складе АНПЗ
198 | СТ2465-379.01 | Трубопровод DN250 PN 40/PN25 |  |  | шт | 1 | Заказчик | На складе АНПЗ
199 | СТ2465-379.01 | Трубопровод DN250 PN 40 |  |  | шт | 1 | Заказчик | На складе АНПЗ
200 | СТ2465-379.01 | Анализаторы железа и нефтепродуктов (проточные) | Заявка под приход (поставка ГидроТехИнжиниринг) |  | шт | 1 | Заказчик | На складе АНПЗ
201 | СТ2465-379.01-1-КЖ | Все МТР по разделу |  |  | компл. | 1 | Подрядчик
202 | СТ2465-379.01-1-КМ | Все МТР по разделу |  |  | компл. | 1 | Подрядчик
203 | СТ2465-379.01-1-КМ2 | Все МТР по разделу |  |  | компл. | 1 | Подрядчик
204 | СТ2465-379.01-1-КМ2 | Дымовая труба в составе: |  |  | компл | 1 | Заказчик | На складе АНПЗ
205 | СТ2465-379.01-1-КМ2 | Лестница Л-1 | (комплектующие от Труба дымовая) |  | шт | 1 | Заказчик | На складе АНПЗ
206 | СТ2465-379.01-1-КМ2 | Лестница Л-2 | (комплектующие от Труба дымовая) |  | шт | 5 | Заказчик | На складе АНПЗ
207 | СТ2465-379.01-1-КМ2 | Лестница Л-3 | (комплектующие от Труба дымовая) |  | шт | 1 | Заказчик | На складе АНПЗ
208 | СТ2465-379.01-1-КМ2 | Молниеприемник М-1 | (комплектующие от Труба дымовая) |  | шт | 4 | Заказчик | На складе АНПЗ
209 | СТ2465-379.01-1-КМ2 | Ограждение Ог-1 | (комплектующие от Труба дымовая) |  | шт | 4 | Заказчик | На складе АНПЗ
210 | СТ2465-379.01-1-КМ2 | Ограждение Ог-2 | (комплектующие от Труба дымовая) |  | шт | 7 | Заказчик | На складе АНПЗ
211 | СТ2465-379.01-1-КМ2 | Ограждение Ог-3 | (комплектующие от Труба дымовая) |  | шт | 7 | Заказчик | На складе АНПЗ
212 | СТ2465-379.01-1-КМ2 | Площадка Пл-1 | (комплектующие от Труба дымовая) |  | шт | 7 | Заказчик | На складе АНПЗ
213 | СТ2465-379.01-1-КМ2 | Площадка Пл-2 | (комплектующие от Труба дымовая) |  | шт | 3 | Заказчик | На складе АНПЗ
214 | СТ2465-379.01-1-КМ2 | Площадка Пл-3 | (комплектующие от Труба дымовая) |  | шт | 1 | Заказчик | На складе АНПЗ
215 | СТ2465-379.01-1-КМ2 | Секция С-1 | (комплектующие от Труба дымовая) |  | шт | 1 | Заказчик | На складе АНПЗ
216 | СТ2465-379.01-1-КМ2 | Секция С-2 | (комплектующие от Труба дымовая) |  | шт | 1 | Заказчик | На складе АНПЗ
217 | СТ2465-379.01-1-КМ2 | Секция С-3 | (комплектующие от Труба дымовая) |  | шт | 1 | Заказчик | На складе АНПЗ
218 | СТ2465-379.01-1-КМ2 | База Б-1 | (комплектующие от Труба дымовая) |  | шт | 4 | Заказчик | На складе АНПЗ
219 | СТ2465-379.01-1-КМ2 | Заглушка ДД-ЗГ-500/600 | (комплектующие от Труба дымовая) |  | шт | 1 | Заказчик | На складе АНПЗ
220 | СТ2465-379.01-1-КМ2 | Тройник клапана ДД-ТПк1010-1010/1110 | (комплектующие от Труба дымовая) |  | шт | 2 | Заказчик | На складе АНПЗ
221 | СТ2465-379.01-1-КМ2 | Адаптер ДД-М1020-1010/1110 | (комплектующие от Труба дымовая) |  | шт | 1 | Заказчик | На складе АНПЗ
222 | СТ2465-379.01-1-КМ2 | Отвод 45 ДД-О45-1010/1110 | (комплектующие от Труба дымовая) |  | шт | 1 | Заказчик | На складе АНПЗ
223 | СТ2465-379.01-1-КМ2 | Тройник 90 ДД-ТП1010-1200/1300 | (комплектующие от Труба дымовая) |  | шт | 1 | Заказчик | На складе АНПЗ
224 | СТ2465-379.01-1-КМ2 | Тройник ревизии ДД-ТПру500-1200/1300 | (комплектующие от Труба дымовая) |  | шт | 1 | Заказчик | На складе АНПЗ
225 | СТ2465-379.01-1-КМ2 | Тройник 45 ДД-ТУ1010-1200/1300 | (комплектующие от Труба дымовая) |  | шт | 1 | Заказчик | На складе АНПЗ
226 | СТ2465-379.01-1-КМ2 | Оголовок ДД-ОК-1200/1300 | (комплектующие от Труба дымовая) |  | шт | 1 | Заказчик | На складе АНПЗ
227 | СТ2465-379.01-1-КМ2 | Конденсатоотвод ДД-ЗК-1200/1300 | (комплектующие от Труба дымовая) |  | шт | 1 | Заказчик | На складе АНПЗ
228 | СТ2465-379.01-1-КМ2 | Прямой 1200 ДД-П1200-1200/1300 | (комплектующие от Труба дымовая) |  | шт | 15 | Заказчик | На складе АНПЗ
229 | СТ2465-379.01-1-КМ2 | Прямой 300 ДД-П300-1200/1300 | (комплектующие от Труба дымовая) |  | шт | 5 | Заказчик | На складе АНПЗ
230 | СТ2465-379.01-1-КМ2 | Прямой 960 ДД-П960-1200/1300 | (комплектующие от Труба дымовая) |  | шт | 1 | Заказчик | На складе АНПЗ
231 | СТ2465-379.01-1-КМ2 | Прямой 1120 ДД-П1120-1200/1300 | (комплектующие от Труба дымовая) |  | шт | 1 | Заказчик | На складе АНПЗ
232 | СТ2465-379.01-1-КМ2 | Прямой 890 ДД-П890-1200/1300 | (комплектующие от Труба дымовая) |  | шт | 2 | Заказчик | На складе АНПЗ
233 | СТ2465-379.01-1-КМ2 | Прямой 425 ДД-П425-1200/1300 | (комплектующие от Труба дымовая) |  | шт | 1 | Заказчик | На складе АНПЗ
234 | СТ2465-379.01-1-КМ2 | Хомут ДО-ХО150-1300 | (комплектующие от Труба дымовая) |  | шт | 33 | Заказчик | На складе АНПЗ
235 | СТ2465-379.01-1-КМ2 | Опорная площадка ДД-ОП-1200/1300 | (комплектующие от Труба дымовая) |  | шт | 8 | Заказчик | На складе АНПЗ
236 | СТ2465-379.01-1-КМ2 | Клапан ДД-В1010-1010/1110 | (комплектующие от Труба дымовая) |  | шт | 2 | Заказчик | На складе АНПЗ
237 | СТ2465-379.01-1-КМ2 | Адаптер ДД-М1010-1010/1110 | (комплектующие от Труба дымовая) |  | шт | 1 | Заказчик | На складе АНПЗ
238 | СТ2465-379.01-1-КМ2 | Отвод 90 ДД-О90-1010/1110 | (комплектующие от Труба дымовая) |  | шт | 2 | Заказчик | На складе АНПЗ
239 | СТ2465-379.01-1-КМ2 | Прямой 1200 ДД-П1200-1010/1110 | (комплектующие от Труба дымовая) |  | шт | 4 | Заказчик | На складе АНПЗ
240 | СТ2465-379.01-1-КМ2 | Прямой 445 ДД-П445-1010/1110 | (комплектующие от Труба дымовая) |  | шт | 1 | Заказчик | На складе АНПЗ
241 | СТ2465-379.01-1-КМ2 | Прямой 705 ДД-П705-1010/1110 | (комплектующие от Труба дымовая) |  | шт | 1 | Заказчик | На складе АНПЗ
242 | СТ2465-379.01-1-КМ2 | Прямой 195 ДД-П195-1010/1110 | (комплектующие от Труба дымовая) |  | шт | 1 | Заказчик | На складе АНПЗ
243 | СТ2465-379.01-1-КМ2 | Хомут ДО-ХО150-1110 | (комплектующие от Труба дымовая) |  | шт | 14 | Заказчик | На складе АНПЗ
244 | СТ2465-379.01-1-ОВ | Цилиндры теплоизоляционные из минеральной ваты кашированные толщиной 30мм для диаметра ∅40х3,5 |  |  | м | 20 | Подрядчик
245 | СТ2465-379.01-1-ОВ | Цилиндры теплоизоляционные из минеральной ваты некашированные толщиной 15мм для диаметра ∅25х3,2 |  |  | м | 25 | Подрядчик
246 | СТ2465-379.01-1-ОВ | Цилиндры теплоизоляционные из минеральной ваты кашированные толщиной 30мм для диаметра ∅40х3,5 |  |  | м | 25 | Подрядчик
247 | СТ2465-379.01-1-ОВ | Грунт ГФ-021 | ГОСТ 25129-82* | ГОСТ 25129-82* | м² | 15 | Подрядчик
248 | СТ2465-379.01-1-ОВ | Металлоконструкции для крепления трубопроводов и оборудования |  |  | кг | 180 | Подрядчик
249 | СТ2465-379.01-1-ОВ | Лестница переносная с площадкой и ограждением h=4м Л-312А | ГОСТ 26887 - 86 | ГОСТ 26887 - 86 | шт | 1 | Подрядчик
250 | СТ2465-379.01-1-ОВ | Дефлектор Ду500 |  |  | шт | 2 | Подрядчик
251 | СТ2465-379.01-1-ОВ | Воздуховод ДУ500 из листовой стали толщиной 0,5мм | ГОСТ 14918-80 | ГОСТ 14918-80 | м | 2 | Подрядчик
252 | СТ2465-379.01-1-ОВ | Узел прохода через кровлю с клапаном | УП2-16 |  | шт | 2 | Подрядчик
253 | СТ2465-379.01-1-ОВ | Решетка Ду500 | RN MET |  | шт | 2 | Подрядчик
254 | СТ2465-379.01-1-ОВ | Решетка Ду400 |  |  | шт | 2 | Подрядчик
255 | СТ2465-379.01-1-ОВ | Решетка наружная жалюзийная воздухозаборная 2000hх2000 |  |  | шт | 2 | Подрядчик
256 | СТ2465-379.01-1-ОВ | Клапан воздушный утепленный 2000hх2000 |  |  | шт | 2 | Подрядчик
257 | СТ2465-379.01-1-ОВ | Вентилятор осевой N=0.75 кВт | ВО 6-300-4 |  | шт | 1 | Подрядчик
258 | СТ2465-379.01-1-ОВ | Маты минераловатные толщиной 70мм | ГОСТ 21880-2011 | ГОСТ 21880-2011 | м² | 5 | Подрядчик
259 | СТ2465-379.01-1-ОВ | Сталь тонколистовая оцинкованная толщиной 0,5мм |  |  | м² | 5.5 | Подрядчик
260 | СТ2465-379.01-1-ОВ | Труба ВГП 25х3,2 оцинкованная ГОСТ 3262-75 |  |  | м | 25 | Заказчик | На складе АНПЗ
261 | СТ2465-379.01-1-ОВ | Тепловентилятор КЭВ-15С40Е |  |  | шт | 2 | Заказчик
262 | СТ2465-379.01-1-ОВ | Труба ВГП 15х2,8 ГОСТ 3262-75 |  |  | м | 20 | Заказчик
263 | СТ2465-379.01-1-ОВ | Труба ВГП 40х3,5 |  |  | м | 45 | Заказчик
264 | СТ2465-379.01-1-ПС | Рукав гибкий металлический оцинкованный | Металлорукав D=15(РЗ-ЦХ) Зэта |  | м | 410 | Подрядчик
265 | СТ2465-379.01-1-ПС | Скоба металлическая однолапковая | СМО СМО 16-17 ИЕК |  | шт | 770 | Подрядчик
266 | СТ2465-379.01-1-ПС | Метизы |  |  | кг | 2.5 | Подрядчик
267 | СТ2465-379.01-1-ПС | Кабель FTP 4x2x0.52 Cabeus FTP-4P-Cat.5e-SOLID-GY |  |  | м | 20 | Заказчик
268 | СТ2465-379.01-1-ПС | Шкаф АПС (800х650х250) ЩМП-4-0 72 IP 54 ИЕК |  |  | шт | 1 | Заказчик
269 | СТ2465-379.01-1-ПС | Извещатель пожарный пламени взрывозащищённый ИП 329 ТЕЛОС МК-А-КМ15 СМД |  |  | шт | 4 | Заказчик
270 | СТ2465-379.01-1-ПС | Кабель КПСЭнг(А)-FRLS 1х2х0,75 |  |  | м | 260 | Заказчик
271 | СТ2465-379.01-1-ПС | Кабель симметричный онестойкий для систем пожарной сигнализации КПСЭнг(А)-FRLS 2x2x0.75 |  |  | м | 190 | Заказчик
272 | СТ2465-379.01-1-ПС | Коробка коммутационная взрывозащищённая УК-(Ех) (Ладога Ех) Ладога |  |  | шт | 9 | Заказчик
273 | СТ2465-379.01-1-ПС | Извещатель пожарный ручной взрывозащищённый ИП 535-07е Эридан | Комплектация 7 - 1 шт (заявка 163009) Комплектация 8 - 2 шт (заявка 175648) |  | шт | 1 | Заказчик
274 | СТ2465-379.01-1-ПС | Извещатель пожарный дымовой взрывозащищённый ИП 212-120 Риэлта |  |  | шт | 2 | Заказчик
275 | СТ2465-379.01-1-ПС | Табло световое с надписью взрывозащищённое СФЕРА МК (ком1)-А-К-14-Выход СМД |  |  | шт | 1 | Заказчик
276 | СТ2465-379.01-1-ПС | Оповещатель звуковой взрывозащищённый ВС-07е-Ех-3 12-24 (компл.08) Эридан |  |  | шт | 2 | Заказчик
277 | СТ2465-379.01-1-ПС | Оповещатель светозвуковой взрывозащищённый ВС-07е-Ех-ЗИ 12-24 (компл.08) Эридан |  |  | шт | 1 | Заказчик
278 | СТ2465-379.01-1-ПС | Барьер искрозащиты Плазма-Ех-АБИЗ-С3 Этра-спецавтоматика |  |  | шт | 1 | Заказчик
279 | СТ2465-379.01-1-ПС | Блок расширения шлейфов сигнализации искробезопасный С2000-БРШС-Ех Болид |  |  | шт | 1 | Заказчик
280 | СТ2465-379.01-1-ПС | Блок сигнально-пусковой С2000-СП1 исп. 1 |  |  | шт | 1 | Заказчик
281 | СТ2465-379.01-1-ПС | Блок контрольно-пусковой С2000-КПБ Болид |  |  | шт | 1 | Заказчик
282 | СТ2465-379.01-1-ПС | Преобразователь интерфейса С2000-Ethrnet Болид |  |  | шт | 1 | Заказчик
283 | СТ2465-379.01-1-ПС | Аккумулятор Securiti 12V 17А/h Болид |  |  | шт | 1 | Заказчик
284 | СТ2465-379.01-1-ПС | Источник питания резервный РИП-12-3/17М1-Р-RS Болид |  |  | шт | 1 | Заказчик
285 | СТ2465-379.01-1-ПС | Извещатель пожарный ручной взрывозащищённый ИП 535-07е Эридан | В дополнение к заявке 163009 Комплектация 7 - 1 шт (заявка 163009) Комплектация 8 - 2 шт (заявка 175648) Исполнитель - Лукьянова Е.В. |  | шт | 2 | Заказчик | На складе АНПЗ
286 | СТ2465-379.01-1-СС | ПВХ кабельканал 25х16 | PR.0625161 Промрукав |  | м | 3 | Подрядчик
287 | СТ2465-379.01-1-СС | Пластиковый дюбель распорный 6х40мм |  |  | шт | 1 | Подрядчик
288 | СТ2465-379.01-1-СС | Саморез по дереву 3.5х41 |  |  | шт | 1 | Подрядчик
289 | СТ2465-379.01-1-СС | Шнур коммутационный кат. 5e, U/UTP, LSZH, T568B, желтый, 10.0 м | 21D-U5-10YL EUROLAN |  | шт | 1 | Заказчик
290 | СТ2465-379.01-1-СС | Телефон IP CP-3905= | ТКП поставщика должно содержать в комплекте с телефоном блок питания и лицензию для подключения ТА к существующей АТС Cisco. |  | шт | 1 | Заказчик | На складе АНПЗ
291 | СТ2465-379.01-1-ТМ | Опора неподвижная Т5.05 Ду 200 | с. 4.903-10 в.5 |  | шт | 1 | Подрядчик
292 | СТ2465-379.01-1-ТМ | Опора подвижная Т13.16 Ду 200 | с. 4.903-10 в.5 |  | шт | 6 | Подрядчик
293 | СТ2465-379.01-1-ТМ | Опора подвижная Т13.10 Ду 150 | с. 4.903-10 в.5 |  | шт | 4 | Подрядчик
294 | СТ2465-379.01-1-ТМ | Опора подвижная Т13.07 Ду 100 | с. 4.903-10 в.5 |  | шт | 14 | Подрядчик
295 | СТ2465-379.01-1-ТМ | Опора подвижная Т13.07 Ду 80 | с. 4.903-10 в.5 |  | шт | 5 | Подрядчик
296 | СТ2465-379.01-1-ТМ | Опора подвижная Т13.04 Ду 65 | с. 4.903-10 в.5 |  | шт | 3 | Подрядчик
297 | СТ2465-379.01-1-ТМ | Опора подвижная Т13.04 Ду 50 | с. 4.903-10 в.5 |  | шт | 7 | Подрядчик
298 | СТ2465-379.01-1-ТМ | Опора подвижная Т13.01 Ду 40 | с. 4.903-10 в.5 |  | шт | 2 | Подрядчик
299 | СТ2465-379.01-1-ТМ | Опора подвижная Т13.01 Ду 32 | с. 4.903-10 в.5 |  | шт | 4 | Подрядчик
300 | СТ2465-379.01-1-ТМ | Грунт-эмаль СБЭ-111 марки "УНИПОЛ" АМ (2 слоя) |  |  | кг | 27.82 | Подрядчик
301 | СТ2465-379.01-1-ТМ | Грунт-эмаль СБЭ-111 марки "УНИПОЛ" АТ (2 слоя) |  |  | кг | 77.11 | Подрядчик
302 | СТ2465-379.01-1-ТМ | Грунт-эмаль СБЭ-111 марки "УНИПОЛ" Т (2 слоя) |  |  | кг | 112.33 | Подрядчик
303 | СТ2465-379.01-1-ТМ | Маты прошывные из базальтового волокна 80 мм | BOS МПБ-БСТВ ООО "Энергокомплект" |  | м³ | 7.014 | Подрядчик
304 | СТ2465-379.01-1-ТМ | Маты прошывные из базальтового волокна 70 мм | BOS МПБ-БСТВ ООО "Энергокомплект" |  | м³ | 1.859 | Подрядчик
305 | СТ2465-379.01-1-ТМ | Маты прошывные из базальтового волокна 60 мм | BOS МПБ-БСТВ ООО "Энергокомплект" |  | м³ | 1.485 | Подрядчик
306 | СТ2465-379.01-1-ТМ | Маты на основе вспененного каучука толщиной 50 мм | РУ-Флекс-ПРО СТ ООО "Энергокомплект" |  | м³ | 3.371 | Подрядчик
307 | СТ2465-379.01-1-ТМ | Поровный слой из тонколистовой стали оцинкованной толщиной 0,5 мм | ГОСТ 14918-80 | ГОСТ 14918-80 | м² | 228.36 | Подрядчик
308 | СТ2465-379.01-1-ТМ | Вентиль запорный АСТА-Р15-050-16-01-300 ф/ф Ду50 |  |  | шт | 8 | Заказчик
309 | СТ2465-379.01-1-ТМ | Вентиль запорный АСТА-Р14-250-16-01-300 ф/ф Ду250 |  |  | шт | 1 | Заказчик
310 | СТ2465-379.01-1-ТМ | Задвижка стальная Ду40 Ру16 бар Гранар KR11 АДЛ с КОФ и прокладками |  |  | шт | 2 | Заказчик
311 | СТ2465-379.01-1-ТМ | Клапан электромагнитный Ду40 Ру16 бар EV220b Danfoss |  |  | шт | 1 | Заказчик
312 | СТ2465-379.01-1-ТМ | Воздухоотводчик Ду15 Flexvent Flamco |  |  | шт | 1 | Заказчик
313 | СТ2465-379.01-1-ТМ | Прерыватель ваккума Ду15 VBS16 АДЛ |  |  | компл | 2 | Заказчик
314 | СТ2465-379.01-1-ТМ | Конденсатоотводчик Ду50 FLT14I-4,5 АСТИМА с КОФ и прокладками |  |  | шт | 1 | Заказчик
315 | СТ2465-379.01-1-ТМ | Конденсатоотводчик Ду25 Ру40 Стимакс ТМ41 |  |  | м | 2 | Заказчик
316 | СТ2465-379.01-1-ТМ | Клапан предохранительный Ду 50 Рср=17,5 бар КПП 096-03 Прегран с КОФ и прокладками |  |  | шт | 2 | Заказчик
317 | СТ2465-379.01-1-ТМ | Клапан предохранительный Ду50х50 Рср=10 бар КПП 096-03 Прегран с КОФ и прокладками |  |  | шт | 1 | Заказчик
318 | СТ2465-379.01-1-ТМ | Клапан предохранительный Ду80 Рср=14 бар КПП 096-03 Прегран с КОФ и прокладками |  |  | шт | 1 | Заказчик
319 | СТ2465-379.01-1-ТМ | Клапан регулирующий Ду25, Ру16, КР 25ч945нж, с электроприводом 4-20 мА, 24В, с КОФ и прокладками | С ответными фланцами, прокладками и крепежом |  | шт | 1 | Заказчик
320 | СТ2465-379.01-1-ТМ | Клапан регулирующий Ду32, Ру16, КР 25ч945нж, с электроприводом 4-20 мА, 24В, с КОФ и прокладками | С ответными фланцами, прокладками и крепежом |  | шт | 1 | Заказчик
321 | СТ2465-379.01-1-ТМ | Тепловентилятор КЭВ 100M5W2 |  |  | шт | 2 | Заказчик
322 | СТ2465-379.01-1-ТМ | Счетчик ВСХНД-32 |  |  | шт | 2 | Заказчик
323 | СТ2465-379.01-1-ТМ | Счетчик ВСХНД-50 |  |  | шт | 1 | Заказчик
324 | СТ2465-379.01-1-ТМ | Фильтр сетчатый фланцевый Ду25, Ру16 бар, сталь 20 с КОФ и прокладками | С ответными фланцами, прокладками и крепежом |  | шт | 2 | Заказчик | На складе АНПЗ
325 | СТ2465-379.01-1-ТМ | Фильтр сетчатый фланцевый Ду50, Ру16 бар, сталь 20 с КОФ и прокладками | С ответными фланцами, прокладками и крепежом |  | шт | 2 | Заказчик | На складе АНПЗ
326 | СТ2465-379.01-1-ТМ | Клапан регулирующий Ду50, Ру25, сталь 20, с эл/приводом 24В G2F+KS-4+AVM 322 Clorius Broen | С ответными фланцами, прокладками и крепежом |  | шт | 1 | Заказчик
327 | СТ2465-379.01-1-ТМ | Регулятор температуры прямого действия Ду40, Ру16 бар, сталь 20 L2S+V4.05 (0-120) Clorius Broen | С ответными фланцами, прокладками и крепежом |  | шт | 1 | Заказчик
328 | СТ2465-379.01-1-ТМ | Клапан обратный Ду40, Ру16 V287 Zetkama, герметичность класс "А" по ГОСТ 9544-2015, с КОФ E/F по ГОСТ 33259-2015 и прокладками | С ответными фланцами, прокладками и крепежом |  | шт | 1 | Заказчик
329 | СТ2465-379.01-1-ТМ | Клапан обратный Ду80, Ру16 V287 Zetkama, герметичность класс "А" по ГОСТ 9544-2015, с КОФ E/F по ГОСТ 33259-2015 и прокладками | С ответными фланцами, прокладками и крепежом |  | шт | 1 | Заказчик | На складе АНПЗ
330 | СТ2465-379.01-1-ТМ | Кран шаровый Ду 15 Ру63 бар, р/р BV15 АДЛ |  |  | шт | 10 | Заказчик
331 | СТ2465-379.01-1-ТМ | Кран шаровый Ду 25 Ру63 бар, р/р BV15 АДЛ |  |  | шт | 4 | Заказчик
332 | СТ2465-379.01-1-ТМ | Кран шаровый Ду 40 Ру63 бар, р/р BV15 АДЛ |  |  | шт | 1 | Заказчик
333 | СТ2465-379.01-1-ТМ | Кран шаровый Ду40, Ру 16 LD Стриж 040.016.02.Zn, с ответными фланцами, прокладками и крепежом | С ответными фланцами, прокладками и крепежом |  | шт | 2 | Заказчик
334 | СТ2465-379.01-1-ТМ | Кран шаровый Ду50, Ру 16 LD Стриж 050.016.02.Zn, с ответными фланцами, прокладками и крепежом | С ответными фланцами, прокладками и крепежом |  | шт | 3 | Заказчик
335 | СТ2465-379.01-1-ТМ | Кран шаровый Ду100, Ру 16 LD Стриж 100.016.02.Zn, с ответными фланцами, прокладками и крепежом | С ответными фланцами, прокладками и крепежом |  | шт | 12 | Заказчик
336 | СТ2465-379.01-1-ТМ | Вентиль запорный АСТА-Р25-065-25-01-400 ф/ф Ду65 |  |  | шт | 1 | Заказчик
337 | СТ2465-379.01-1-ТМ | Вентиль запорный АСТА-Р25-080-25-01-400 ф/ф Ду80 |  |  | шт | 1 | Заказчик
338 | СТ2465-379.01-1-ТМ | Насос циркуляционный Top-S 25/5, G=3,96м3/ч Н=2м, PN10 |  |  | шт | 2 | Заказчик | На складе АНПЗ
339 | СТ2465-379.01-1-ТМ | Теплообменник кожухотрубный АН 9.65 Анвитэк | по опросному листу СТ2465-379.01-1-ТМ-ОЛ-001 |  | шт | 1 | Заказчик
340 | СТ2465-379.01-1-ТМ | Арматура трубопроводная ARI-FABA-Plus DN20 PN25 |  |  | шт | 2 | Заказчик
341 | СТ2465-379.01-1-ТМ | Тройник 108х4,0 сталь 20 ГОСТ 17376-2001 |  |  | шт | 8 | Заказчик
342 | СТ2465-379.01-1-ТМ | Переход К-57х3,0-38х3,0 сталь 20 ГОСТ 17378-2001 |  |  | шт | 3 | Заказчик
343 | СТ2465-379.01-1-ТМ | Переход К-89х3,5-57х3,0 сталь 20 ГОСТ 17378-2001 |  |  | шт | 3 | Заказчик
344 | СТ2465-379.01-1-ТМ | Переход К-108х4,0-57х3,0 сталь 20 ГОСТ 17378-2001 |  |  | шт | 7 | Заказчик
345 | СТ2465-379.01-1-ТМ | Переход К-108х4,0-89х3,5 сталь 20 ГОСТ 17378-2001 |  |  | шт | 1 | Заказчик
346 | СТ2465-379.01-1-ТМ | Переход К-159х4,5-89х3,5 сталь 20 ГОСТ 17378-2001 |  |  | шт | 3 | Заказчик
347 | СТ2465-379.01-1-ТМ | Отвод П90 21,3х2,0 сталь 20 ГОСТ 17375-2001 |  |  | шт | 8 | Заказчик
348 | СТ2465-379.01-1-ТМ | Отвод П90-32х2,5 сталь 20 ГОСТ 17375-2001 |  |  | шт | 8 | Заказчик
349 | СТ2465-379.01-1-ТМ | Отвод П90-45х3,0-сталь 20 ГОСТ 17375-2001 |  |  | шт | 2 | Заказчик
350 | СТ2465-379.01-1-ТМ | Отвод П45-57х3,0 сталь 20 ГОСТ 17375-2001 |  |  | шт | 2 | Заказчик | На складе АНПЗ
351 | СТ2465-379.01-1-ТМ | Отвод П90-57х3,0 сталь 20 ГОСТ 17375-2001 |  |  | шт | 25 | Заказчик
352 | СТ2465-379.01-1-ТМ | Отвод П90-89х3,5 сталь 20 ГОСТ 17375-2001 |  |  | шт | 7 | Заказчик
353 | СТ2465-379.01-1-ТМ | Отвод П90-108х4-20 ГОСТ 17375-2001 ГОСТ 17380-2001 |  |  | шт | 25 | Заказчик
354 | СТ2465-379.01-1-ТМ | Отвод П90-159х4,5 сталь 20 ГОСТ 17375-2001 |  |  | шт | 11 | Заказчик
355 | СТ2465-379.01-1-ТМ | Отвод П90-219х6,0-09Г2С ГОСТ 17375-2001 |  |  | шт | 10 | Заказчик
356 | СТ2465-379.01-1-ТМ | Труба электросварная 25х2,5 ГОСТ 10704-91/В 20 ГОСТ 10705-91 |  |  | м | 1.5 | Заказчик
357 | СТ2465-379.01-1-ТМ | Труба электросварная 32х3,0 ГОСТ 10704-91/В 20 ГОСТ 10705-91 |  |  | м | 17.6 | Заказчик
358 | СТ2465-379.01-1-ТМ | Труба электросварная 45х3,0 ГОСТ 10704-91/В 20 ГОСТ 10705-91 |  |  | м | 8.7 | Заказчик
359 | СТ2465-379.01-1-ТМ | Труба электросварная 57х3,0 ГОСТ10704-91/В 20 ГОСТ 10705-80 |  |  | м | 48.6 | Заказчик
360 | СТ2465-379.01-1-ТМ | Труба электросварная 108х4,0 ГОСТ 10704-91/В 20 ГОСТ 10705-80 |  |  | м | 56.3 | Заказчик
361 | СТ2465-379.01-1-ТМ | Труба БШГД 57х3,0-09Г2С ГОСТ 8732-78 (по ГОСТ 19281-2014 с удар.вязк. => 3 кгс*м/см2 при T=-20°C) |  |  | м | 35.2 | Заказчик
362 | СТ2465-379.01-1-ТМ | Труба БШГД 89х3,5-09Г2С ГОСТ 8732-78 (по ГОСТ 19281-2014 с удар.вязк. => 3 кгс*м/см2 при T=-20°C) |  |  | м | 42 | Заказчик
363 | СТ2465-379.01-1-ТМ | Труба БШГД 108х4,0-09Г2С ГОСТ 8732-78 (по ГОСТ 19281-2014 с удар.вязк. => 3 кгс*м/см2 при T=-20°C) |  |  | м | 21 | Заказчик
364 | СТ2465-379.01-1-ТМ | Труба БШГД 219х6,0-09Г2С ГОСТ 8732-78 (по ГОСТ 19281-2014 с удар.вязк. => 3 кгс*м/см2 при T=-20°C) |  |  | м | 56 | Заказчик
365 | СТ2465-379.01-1-ТМ | Короб ух. газов Da=1000. Для монтажа над экономайзером |  |  | шт | 1 | Заказчик | На складе АНПЗ
366 | СТ2465-379.01-1-ТМ | Клапан солерегулиров. DN20 PN40 Gestra BAE 46 | проект СТ2465-379.01 |  | шт | 1 | Заказчик | На складе АНПЗ
367 | СТ2465-379.01-1-ТМ | Проходной запорный вентиль G1/2"B PN250 для арматурного штока | проект СТ2465-379.01 |  | шт | 2 | Заказчик | На складе АНПЗ
368 | СТ2465-379.01-1-ТМ | Спускной вентиль G1/2" PN63 для арматурного штока | проект СТ2465-379.01 |  | шт | 1 | Заказчик | На складе АНПЗ
369 | СТ2465-379.01-1-ТМ | Авт. клапан по шламу DN40 PN40 Gestra MPA 46 (с пневмоприводом) | проект СТ2465-379.01 |  | шт | 1 | Заказчик | На складе АНПЗ
370 | СТ2465-379.01-1-ТМ | Арматура трубопроводная ARI BR405 DN250 PN25(привод Auma SA 14.6) | проект СТ2465-379.01 |  | шт | 1 | Заказчик | На складе АНПЗ
371 | СТ2465-379.01-1-ТМ | Арматура трубопроводная ARI-FABA-Plus DN80 PN25 | проект СТ2465-379.01 |  | шт | 1 | Заказчик | На складе АНПЗ
372 | СТ2465-379.01-1-ТМ | Арматура трубопроводная ARI-FABA-Plus DN20 PN25 | проект СТ2465-379.01 |  | шт | 1 | Заказчик | На складе АНПЗ
373 | СТ2465-379.01-1-ТМ | Арматура трубопроводная ARI-CHECKO обратный клапан межфланцевый | проект СТ2465-379.01 |  | шт | 1 | Заказчик | На складе АНПЗ
374 | СТ2465-379.01-1-ТМ | Арматура трубопроводная ARI-FABA-Plus DN40 PN25 | проект СТ2465-379.01 |  | шт | 1 | Заказчик | На складе АНПЗ
375 | СТ2465-379.01-1-ТМ | Арматура трубопроводная ARI-FABA-Plus DN15 PN25 | проект СТ2465-379.01 |  | шт | 1 | Заказчик | На складе АНПЗ
376 | СТ2465-379.01-1-ТМ | Арматура трубопроводная. Предохранительный клапан ARI-SAFE DN100/150 16 бар | проект СТ2465-379.01 |  | шт | 2 | Заказчик | На складе АНПЗ
377 | СТ2465-379.01-1-ТМ | Насосный модуль Grundfos CR45-8 | проект СТ2465-379.01 |  | шт | 2 | Заказчик | На складе АНПЗ
378 | СТ2465-379.01-1-ТМ | Арматура трубопроводная. Комплект Spirax с клапаном SpiraxSarco KE43 PTSUSS.2 DN50 Kvs36 | проект СТ2465-379.01 |  | шт | 1 | Заказчик | На складе АНПЗ
379 | СТ2465-379.01-1-ТМ | 3-х ходовой клапан для рег-я темп.пара | проект СТ2465-379.01 |  | шт | 1 | Заказчик | На складе АНПЗ
380 | СТ2465-379.01-1-ТМ | Пароперегреватель |  |  | шт | 1 | Заказчик | На складе АНПЗ
381 | СТ2465-379.01-1-ТМ | Байпасс для экономайзера |  |  | шт | 1 | Заказчик | На складе АНПЗ
382 | СТ2465-379.01-1-ТМ | Указатель уровня воды | проект СТ2465-379.01 |  | шт | 2 | Заказчик | На складе АНПЗ
383 | СТ2465-379.01-1-ТМ | Запорный вентиль DN20 PN40 | проект СТ2465-379.01 |  | шт | 1 | Заказчик | На складе АНПЗ
384 | СТ2465-379.01-1-ТМ | Запорная арматура DN20 PN25 | проект СТ2465-379.01 |  | шт | 1 | Заказчик | На складе АНПЗ
385 | СТ2465-379.01-1-ТМ | JAKO Fig. 52 манометр-вентиль для безопасности пароперегр-ля (примеч: вентиль манометра, запорный клапан G1/2? Ру 250 бар) | проект СТ2465-379.01 |  | шт | 1 | Заказчик | На складе АНПЗ
386 | СТ2465-379.01-1-ТМ | Котел M75B24F |  |  | шт | 1 | Заказчик | На складе АНПЗ
387 | СТ2465-379.01-1-ТМ | Предохаранительный клапан DN 50 PN 40 | проект СТ2465-379.01 |  | шт | 2 | Заказчик | На складе АНПЗ
388 | СТ2465-379.01-1-ТМ | Бак деаэратора |  |  | шт | 1 | Заказчик | На складе АНПЗ
389 | СТ2465-379.01-1-ТМ | Колонка деаэратора |  |  | шт | 1 | Заказчик | На складе АНПЗ
390 | СТ2465-379.01-1-ТМ | Охладитель Выпара | проект СТ2465-379.01 |  | шт | 1 | Заказчик | На складе АНПЗ
391 | СТ2465-379.01-1-ТМ | Теплоизоляция для колонки КДА-50 |  |  | шт | 1 | Заказчик | На складе АНПЗ
392 | СТ2465-379.01-1-ТМ | Теплоизоляция для бака БДА-15 |  |  | шт | 1 | Заказчик | На складе АНПЗ
393 | СТ2465-379.01-1-ТМ | Сепаратор ЕСР-01 | проект СТ2465-379.01 |  | шт | 1 | Заказчик | На складе АНПЗ
394 | СТ2465-379.01-1-ТМ | Барботер-охладитель EBR3000 | проект СТ2465-379.01 |  | шт | 1 | Заказчик | На складе АНПЗ
395 | СТ2465-379.01-1-ТМ | Счетчик пара Ирвис-РС4-ПП-Пар 16-200, блок интерфейс и питания БИП, УБП-7,0 | проект СТ2465-379.01 |  | компл | 1 | Заказчик | На складе АНПЗ
396 | СТ2465-379.01-1-ТМ | Вентиль запорный Аста-р14-250-16-01-300 Ду250 | проект СТ2465-379.01 |  | шт | 2 | Заказчик | На складе АНПЗ
397 | СТ2465-379.01-1-ТМ | Вентиль запорный Аста-р15-025-16-01-300 Ду25 | проект СТ2465-379.01 |  | шт | 8 | Заказчик | На складе АНПЗ
398 | СТ2465-379.01-1-ТМ | Вентиль запорный Аста-р15-032-16-01-300 Ду32 | проект СТ2465-379.01 |  | шт | 3 | Заказчик | На складе АНПЗ
399 | СТ2465-379.01-1-ТМ | Вентиль запорный Аста-р15-050-16-01-300 Ду50 | проект СТ2465-379.01 |  | шт | 1 | Заказчик | На складе АНПЗ
400 | СТ2465-379.01-1-ТМ | Вентиль запорный Аста-р15-065-16-01-300 Ду65 | проект СТ2465-379.01 |  | шт | 2 | Заказчик | На складе АНПЗ
401 | СТ2465-379.01-1-ТМ | Вентиль запорный Аста-р15-080-16-01-300 Ду80 | проект СТ2465-379.01 |  | шт | 2 | Заказчик | На складе АНПЗ
402 | СТ2465-379.01-1-ТМ | Вентиль запорный Аста-р15-100-16-01-300 Ду100 | проект СТ2465-379.01 |  | шт | 1 | Заказчик | На складе АНПЗ
403 | СТ2465-379.01-1-ТМ | Вентиль запорный Аста-р15-200-16-01-300 Ду200 | проект СТ2465-379.01 |  | шт | 1 | Заказчик | На складе АНПЗ
404 | СТ2465-379.01-1-ТМ | Клапан регулирующий Броен Clorius G2F Ду40, Ру25 с эл.приводом AVM 321 4-20mA,24V | проект СТ2465-379.01 |  | шт | 1 | Заказчик | На складе АНПЗ
405 | СТ2465-379.01-1-ТМ | Клапан регулирующий Броен Clorius M2F Ду80, Ру16 с эл.приводом AVM 234 4-20mA,24V | проект СТ2465-379.01 |  | шт | 1 | Заказчик | На складе АНПЗ
406 | СТ2465-379.01-1-ТМ | Экономайзер котла M75B 24F |  |  | шт | 1 | Заказчик | На складе АНПЗ
407 | СТ2465-379.01-1-ТМ | Клапан редукционный с пилотным управлением для пара DN50, Макс. редукц. соотнош. 1:20, t до 232 С, GP-2000 |  |  | шт | 1 | Заказчик
408 | СТ2465-379.01-1-ТМ | Кран шаровый Ду40, Ру 16 LD Стриж 040.016.02.Zn, муфтовый |  |  | шт | 3 | Заказчик
409 | СТ2465-379.01-1-ТМ | Кран шаровый фланцевый Ду40 Ру40 бар, Jip-FF Danfoss с КОФ и прокладками | или аналог |  | шт | 1 | Заказчик
410 | СТ2465-379.01-1-ТМ | Кран шаровый Ду 20 Ру63 бар, р/р BV15 АДЛ |  |  | шт | 6 | Заказчик
411 | СТ2465-379.01-1-ТМ | Фильтр сетчатый фланцевый Ду100, Ру16 бар, сталь 20 с КОФ и прокладками |  |  | шт | 1 | Заказчик
412 | СТ2465-379.01-1-ТМ | Клапан обратный Ду25, Ру16 V277 Zetkama, герметичность класс "А" по ГОСТ 9544-2015, муфтовый |  |  | шт | 2 | Заказчик
413 | СТ2465-379.01-1-ТМ | Клапан обратный межфланцевый двухстворчатый DN40, PN16, с КОФ и прокладками |  |  | шт | 2 | Заказчик
414 | СТ2465-379.01-1-ТМ | Прерыватель вакуума Ду50 VV34 50*16ST АДЛ, с КОФ и прокладками, дельтаP –0,005...–0,095МПа | Артикул производителя АДЛ - DO02B102238 |  | компл | 1 | Заказчик
415 | СТ2465-379.01-1-ТМ | Воздухоотводчик Ду20 Flexvent Flamco (с отключающей арматурой) |  |  | шт | 2 | Заказчик
416 | СТ2465-379.01-1-ТМ | Труба 273х7 ГОСТ 8732-78 В 20 ГОСТ 8731-74 |  |  | м | 30.9 | Заказчик
417 | СТ2465-379.01-1-ТМ | Труба 159х6 ГОСТ 8732-78 В 20 ГОСТ 8731-74 |  |  | м | 11.4 | Заказчик
418 | СТ2465-379.01-1-ТМ | Труба 45х2,5 ГОСТ 8732-78 В 20 ГОСТ 8731-74 |  |  | м | 56 | Заказчик
419 | СТ2465-379.01-1-ТМ | Труба 32х2,5 ГОСТ 8732-78 В 20 ГОСТ 8731-74 |  |  | м | 10 | Заказчик
420 | СТ2465-379.01-1-ТМ | Труба 25х2,5 ГОСТ 8732-78 В 20 ГОСТ 8731-74 |  |  | м | 10 | Заказчик
421 | СТ2465-379.01-1-ТМ | Труба 20х2,5 ГОСТ 8732-78 В 20 ГОСТ 8731-74 |  |  | м | 15 | Заказчик
422 | СТ2465-379.01-1-ТМ | Отвод П90-273х7-20 ГОСТ 17375-2001 ГОСТ 17380-2001 |  |  | шт | 6 | Заказчик
423 | СТ2465-379.01-1-ТМ | Отвод П90-25х2-20 ГОСТ 17375-2001 |  |  | шт | 10 | Заказчик
424 | СТ2465-379.01-1-ТМ | Переход П К-273х7-219х6-сталь 20 ГОСТ 17378-2001 |  |  | шт | 2 | Заказчик
425 | СТ2465-379.01-1-ТМ | Переход П К-219х6-89х3,5-сталь 20 ГОСТ 17378-2001 |  |  | шт | 1 | Заказчик
426 | СТ2465-379.01-1-ТМ | Переход П К-57х3,0-45х2,5 сталь 20 ГОСТ 17378-2001 |  |  | шт | 1 | Заказчик
427 | СТ2465-379.01-1-ТМ | Переход П К-45х2,5-32х2,0 сталь 20 ГОСТ 17378-2001 |  |  | шт | 5 | Заказчик
428 | СТ2465-379.01-1-ТМ | Переход П Э-108х4,0-89х3,5 сталь 20 ГОСТ 17378-2001 |  |  | шт | 1 | Заказчик
429 | СТ2465-379.01-1-ТМ | Переход П Э-89х3,5-57х3,0 сталь 20 ГОСТ 17378-2001 |  |  | шт | 1 | Заказчик
430 | СТ2465-379.01-1-ТМ | Заглушка П 45х2,5 ст.20 ГОСТ 17379-01 |  |  | шт | 2 | Заказчик
431 | СТ2465-379.01-1-ТМ | Заглушка П 57х3 ст.20 ГОСТ 17379-01 |  |  | шт | 1 | Заказчик
432 | СТ2465-379.01-1-ТМ | Труба 630х7 ГОСТ 10704-91 / В 20 ГОСТ 10705-80 |  |  | м | 1 | Заказчик
433 | СТ2465-379.01-1-ТМ | Труба 108х4 ГОСТ 10704-91 / В 20 ГОСТ 10705-80 |  |  | м | 28 | Заказчик
434 | СТ2465-379.01-1-ТМ | Переход П К-159х4,5-108х4 сталь 20 ГОСТ 17378-2001 |  |  | шт | 1 | Заказчик
435 | СТ2465-379.01-1-ТМ | Кран шаровый Ду 25 Ру63 бар, р/р BV15 АДЛ |  |  | шт | 3 | Заказчик
436 | СТ2465-379.01-1-ТМ | Кран консольный на колонне ручной ККР 3-1,0-2,5-4,0-У3 ТУ 3159-019-12573741-2014 | Грузоподъёмность 1,0 т Вылет крюка - 2,5 м Высота подъёма - 3,5 м Высота колонны не более 3,5 м |  | шт | 1 | Заказчик
437 | СТ2465-379.01-1-ТМ | Таль ручная цепная передвижная ТРШБп-1,0-У1 ТУ 24.09.785-00 |  |  | шт | 1 | Заказчик
438 | СТ2465-379.01-1-ТМ | Вентиль запорный проходной DN 50, PN 40 (АСТА Р25) | Вентиль запорный проходной DN 50, PN 40, для надземной установки, с ручным управлением, герметичность затвора класс "А" по ГОСТ 9544-2015, в комплекте с ответными фланцами исполнения E/F (выступ/впадина) по ГОСТ 33259-2015, крепежом и прокладками |  | шт | 2 | Заказчик
439 | СТ2465-379.01-1-ТМ | Вентиль запорный проходной DN 50, PN 40 (АСТА Р25Э) с электроприводом | Вентиль запорный проходной DN 50, PN 40, для надземной установки, с электроприводом, герметичность затвора класс "А" по ГОСТ 9544-2015, в комплекте с ответными фланцами исполнения E/F (выступ/впадина) по ГОСТ 33259-2015, крепежом и прокладками |  | шт | 2 | Заказчик
440 | СТ2465-379.01-1-ТХ3 | Клапан электромагнитный DN50, PN16-В СЕНС-ПР | С ответными фланцами, прокладками и крепежом |  | шт | 2 | Заказчик
441 | СТ2465-379.01-1-ТХ3 | Счетчик жидкости турбинный СЖ-ППТ-32-6,4 с интерфейсом RS 485 и протоколом MODBUS RTU |  |  | шт | 2 | Заказчик
442 | СТ2465-379.01-1-ТХ3 | Кран шаровый стальной фланцевый ручной DN 25 PN16 с ответными фланцами, прокладкой, крепежами КШФ-25-16 (11с67п) | С ответными фланцами, прокладками и крепежом |  | шт | 2 | Заказчик
443 | СТ2465-379.01-1-ТХ3 | Задвижка стальная DN 50 PN16 с ответными фланцами, прокладкой, крепежами ЗКЛ2-50-16 (30с41нж) | С ответными фланцами, прокладками и крепежом |  | шт | 2 | Заказчик
444 | СТ2465-379.01-1-ТХ3 | Клапан регулирующий Ду25, Ру16, с электроприводом 4-20 мА, 24В, с КОФ и прокладками | СТ2465-379.01-ТХ3.ОЛ-002 С ответными фланцами, прокладками и крепежом |  | шт | 1 | Заказчик
445 | СТ2465-379.01-1-ТХ3 | Клапан регулирующий Ду32, Ру16, с электроприводом 4-20 мА, 24В, с КОФ и прокладками | СТ2465-379.01-ТХ3.ОЛ-001 С ответными фланцами, прокладками и крепежом |  | шт | 1 | Заказчик
446 | СТ2465-379.01-1-ТХ3 | Заглушка поворотная 1-50-4,0-20 (АТК 26-18-5-93) |  |  | шт | 1 | Заказчик | На складе АНПЗ
447 | СТ2465-379.01-1-ТХ3 | Переход П К-57х5-38х3-сталь 20 ГОСТ 17378-2001 |  |  | шт | 8 | Заказчик | На складе АНПЗ
448 | СТ2465-379.01-1-ТХ3 | Переход П К-57х5-32х3-сталь 20 ГОСТ 17378-2001 |  |  | шт | 5 | Заказчик | На складе АНПЗ
449 | СТ2465-379.01-1-ТХ3 | Отвод П90-32х3,5-сталь 20 ГОСТ 17375-2001 |  |  | шт | 3 | Заказчик | На складе АНПЗ
450 | СТ2465-379.01-1-ТХ3 | Отвод П90-57х5,0-сталь 20 ГОСТ 17375-2001 |  |  | шт | 10 | Заказчик | На складе АНПЗ
451 | СТ2465-379.01-1-ТХ3 | Труба БШХД 38х4 Ст.20 |  |  | м | 0.5 | Заказчик
452 | СТ2465-379.01-1-ТХ3 | Труба БШХД 32х3,5 ГОСТ 8734-75/В 20 ГОСТ 8733-87 |  |  | м | 3.5 | Заказчик
453 | СТ2465-379.01-1-ТХ3 | Труба БШХД 57х5,0 ГОСТ 8734-75 / В 20 ГОСТ 8733-87 | давление 1,6 МПа |  | м | 18 | Заказчик | На складе АНПЗ
454 | СТ2465-379.01-1-ЭС | Лоток неперфорированный 300х100х3000мм | ДКС |  | шт | 25 | Подрядчик
455 | СТ2465-379.01-1-ЭС | Крышка на лоток 300 мм L=3000мм с заземлением | ДКС |  | шт | 25 | Подрядчик
456 | СТ2465-379.01-1-ЭС | Содеиниетль лотка боковой h=100мм | ДКС |  | шт | 50 | Подрядчик
457 | СТ2465-379.01-1-ЭС | Угол 90гр горизонтальный для лотка 300х100 | ДКС |  | шт | 4 | Подрядчик
458 | СТ2465-379.01-1-ЭС | Крышка на угол горизонтальный | ДКС |  | шт | 4 | Подрядчик
459 | СТ2465-379.01-1-ЭС | Накладка на стык крышки лотка | ДКС |  | шт | 24 | Подрядчик
460 | СТ2465-379.01-1-ЭС | С-образный профиль 41х21, L400, толщ.2,0 мм | ДКС |  | шт | 75 | Подрядчик
461 | СТ2465-379.01-1-ЭС | Шпилька М8х2000 | ДКС |  | шт | 600 | Подрядчик
462 | СТ2465-379.01-1-ЭС | Сталь полосовая 5х40мм | ГОСТ 103-2006 | ГОСТ 103-2006 | м | 75 | Подрядчик
463 | СТ2465-379.01-1-ЭС | Сталь полосовая 5х50мм | ГОСТ 103-2006 | ГОСТ 103-2006 | м | 70 | Подрядчик
464 | СТ2465-379.01-1-ЭС | Уголок равнополочный 5х50х50мм L=3м | ГОСТ 8509-93 | ГОСТ 8509-93 | шт | 6 | Подрядчик
465 | СТ2465-379.01-1-ЭС | Устройство вводно-распределительное ВРУ, БМПК, СТ2465-379.01-1-ЭС | Комплектность согласно СТ2465-379.01-1-ЭС |  | шт | 1 | Заказчик
466 | СТ2465-379.01-1-ЭС | Автоматическая установка компенсации реактивной мощности 0,4 кВ, АУКРМ 0,4-45-15-3 |  |  | шт | 1 | Заказчик
467 | СТ2465-379.01-1-ЭС | Автоматическая установка компенсации реактивной мощности 0,4 кВ, АУКРМ 0,4-35-5-7 |  |  | шт | 1 | Заказчик
468 | СТ2465-379.01-1-ЭС | Фотореле ФР-603 |  |  | шт | 2 | Заказчик
469 | СТ2465-379.01-1-ЭС | Пост управления кнопочный "Пуск (зелен)/Стоп с фиксацией (красн. грибовид. возврат с поворотом)/Реверс", 1Р54, У1 по ГОСТ 15150-69 | П КУ-15-21-131-54У1 (1хКЕ081/2(1НО,1НЗ) + 1хКЕ201/2 красн. гриб, с фикс.(1НО,1НЗ) +1хКЕ081/2(1НО,1НЗ) Р016 |  | шт | 1 | Заказчик
470 | СТ2465-379.01-1-ЭС | Светильник светодиодный ДПП-45-7500-4-8 | Светильник светодиодный линейный номинальной мощностью 45 Вт, световой поток 6426 лм, 1Р67, температура эксплуатации -60...+80° С |  | шт | 9 | Заказчик
471 | СТ2465-379.01-1-ЭС | Светильник светодиодный ДСП 2202 | Светильник светодиодный линейный для светодиодных ламп 2хТ8 (с цоколем 013) 1200 мм, 1Р65 |  | шт | 8 | Заказчик
472 | СТ2465-379.01-1-ЭС | Прожектор светодиодный СДО 06-70 1Р65 6500К | Прожектор светодиодный номинальной мощностью 70 Вт, световым потоком 5600 лм, 1Р65 |  | шт | 9 | Заказчик
473 | СТ2465-379.01-1-ЭС | Светильник светодиодный СГЛ01-2480С-230АС/Т/ПРОМ УХЛ1 | Светильник светодиодный линейный номинальной мощностью 18,5 Вт, световой поток 2480 лм, 1Р54, климатического исполнения УХЛ1, общепромышленного исполнения, скоба крепления на трубу |  | шт | 2 | Заказчик
474 | СТ2465-379.01-1-ЭС | Светильник светодиодный СГЛ01-2480С-230АС/П/ПРОМ УХЛ1 | Светильник светодиодный линейный номинальной мощностью 18,5 Вт, световой поток 2480 лм, 1Р54, климатического исполнения УХЛ1, общепромышленного исполнения, потолочное крепление |  | шт | 2 | Заказчик
475 | СТ2465-379.01-1-ЭС | Светильник светодиодный С ГУ02-4960С-230АС/90/У-1 КНВ2МНК/Р(Б)/ТЕРМО | Светильник светодиодный взрывозащищенный, с универсальным поворотным кронштейном, номинальной мощностью 36 Вт, световой поток 4960 лм, 1Р66, климатического исполнения УХЛ1, маркировка взрывозащиты 1ЕхбЫ1ВТ4 СЬ, исполнение для высоких температур в комплекте с одним взрывозащищенным кабельным вводом 1КНВ2МНК/Р на стороне "Б" |  | шт | 7 | Заказчик
476 | СТ2465-379.01-1-ЭС | Табло светодиодное "ВЫХОД" с аварийным источником питания взрывозащищенное, ПГС-ИТЗЗ-302314-ВЫХОД-Б-3-1КН В2МНК/Р/БАТ/230АС | Взрывозащищенное светодиодное табло с аварийным источником питания, 1Р66, маркировка взрывозащиты 1Ехз11СТ5 ОЬ, надпись "ВЫХОД", в комплекте с одним взрывозащищенным кабельным вводом 1КНВ2МНК/Р |  | шт | 2 | Заказчик
477 | СТ2465-379.01-1-ЭС | Огонь заградительный светодиодный сдвоенный 2хСДЗО-05-2, 220У АС, 1Р65, красное стекло, яркость не менее 30 кд |  |  | шт | 4 | Заказчик
478 | СТ2465-379.01-1-ЭС | Лампа светодиодная Т8 013 1200 мм, номинальная мощность 20 Вт, 6500К, 2000 лм |  |  | шт | 16 | Заказчик
479 | СТ2465-379.01-1-ЭС | Кабель КГВВГнг(А)-LS 5х95(N,PE)-1 | Кабель силовой с медными жилам, на напряжение 0,66-1 кВ, ГОСТ 31996-2012 |  | м | 10 | Заказчик
480 | СТ2465-379.01-1-ЭС | Кабель КГВВГнг(А)-LS 5x70(N,PE)-1 | Кабель силовой с медными жилам, на напряжение 0,66-1 кВ, ГОСТ 31996-2012 |  | м | 15 | Заказчик
481 | СТ2465-379.01-1-ЭС | Кабель ВВГнг(А)-LS 5х50мк(N,PE)-1 | Кабель силовой с медными жилам, на напряжение 0,66-1 кВ, ГОСТ 31996-2012 |  | м | 15 | Заказчик | На складе АНПЗ
482 | СТ2465-379.01-1-ЭС | Кабель ВВГнг(А)-LS 5х4ок(N,PE)-0,66 | Кабель силовой с медными жилам, на напряжение 0,66-1 кВ, ГОСТ 31996-2012 |  | м | 40 | Заказчик
483 | СТ2465-379.01-1-ЭС | Кабель ВВГнг(А)-FRLS 5x2,5ок(N,PE)-0,66 | Кабель силовой с медными жилам, на напряжение 0,66-1 кВ, ГОСТ 31996-2012 |  | м | 10 | Заказчик
484 | СТ2465-379.01-1-ЭС | Кабель ВВГнг(А)-LS 5х1,5ок(N,PE)-0,66 | Кабель силовой с медными жилам, на напряжение 0,66-1 кВ, ГОСТ 31996-2012 |  | м | 20 | Заказчик
485 | СТ2465-379.01-1-ЭС | Кабель КГВВГнг(А)-LS 4х95(РЕ)-1 | Кабель силовой с медными жилам, на напряжение 0,66-1 кВ, ГОСТ 31996-2012, ГИБКИЙ |  | м | 10 | Заказчик
486 | СТ2465-379.01-1-ЭС | Кабель ВВГЭнг(А)-LS 4х95мс(РЕ)-1 | Кабель силовой с медными жилам, на напряжение 0,66-1 кВ, ГОСТ 31996-2012, экранированный |  | м | 5 | Заказчик
487 | СТ2465-379.01-1-ЭС | Кабель ВВГнг(А)-LS 4х25ок(РЕ)-0,66 | Кабель силовой с медными жилам, на напряжение 0,66-1 кВ, ГОСТ 31996-2012 |  | м | 70 | Заказчик
488 | СТ2465-379.01-1-ЭС | Кабель ВВГнг(А)-LS 4х6ок(РЕ)-0,66 | Кабель силовой с медными жилам, на напряжение 0,66-1 кВ, ГОСТ 31996-2012 |  | м | 40 | Заказчик
489 | СТ2465-379.01-1-ЭС | Кабель ВВГнг(А)-LS 4х2,5ок(РЕ)-0,66 | Кабель силовой с медными жилам, на напряжение 0,66-1 кВ, ГОСТ 31996-2012 |  | м | 265 | Заказчик
490 | СТ2465-379.01-1-ЭС | Кабель ВВГнг(А)-LS 4х1,5ок(РЕ)-0,66 | Кабель силовой с медными жилам, на напряжение 0,66-1 кВ, ГОСТ 31996-2012 |  | м | 35 | Заказчик
491 | СТ2465-379.01-1-ЭС | Кабель ВВГнг(А)-LS Зх35ок-1 | Кабель силовой с медными жилам, на напряжение 0,66-1 кВ, ГОСТ 31996-2012 |  | м | 20 | Заказчик
492 | СТ2465-379.01-1-ЭС | Кабель ВВГнг(А)-LS Зх6ок(N,PE)-0,66 | Кабель силовой с медными жилам, на напряжение 0,66-1 кВ, ГОСТ 31996-2012 |  | м | 15 | Заказчик
493 | СТ2465-379.01-1-ЭС | Кабель ВВГнг(А)-LS Зх4ок(N,PE)-0,66 | Кабель силовой с медными жилам, на напряжение 0,66-1 кВ, ГОСТ 31996-2012 |  | м | 90 | Заказчик
494 | СТ2465-379.01-1-ЭС | Кабель ВВГнг(А)-LS Зх2,5ок(N,PE)-0,66 | Кабель силовой с медными жилам, на напряжение 0,66-1 кВ, ГОСТ 31996-2012 |  | м | 230 | Заказчик
495 | СТ2465-379.01-1-ЭС | Кабель ВВГнг(А)-FRLS Зх2,5ок(N,PE)-0,66 | Кабель силовой с медными жилам, на напряжение 0,66-1 кВ, ГОСТ 31996-2012 |  | м | 15 | Заказчик
496 | СТ2465-379.01-1-ЭС | Кабель ВВГнг(А)-LS Зх1,5ок(N,PE)-0,66 | Кабель силовой с медными жилам, на напряжение 0,66-1 кВ, ГОСТ 31996-2012 |  | м | 760 | Заказчик
497 | СТ2465-379.01-1-ЭС | Кабель ВВГнг(А)-FRLS Зх1,5ок(М.РЕ)-0,66 | Кабель силовой с медными жилам, на напряжение 0,66-1 кВ, ГОСТ 31996-2012 |  | м | 140 | Заказчик
498 | СТ2465-379.01-1-ЭС | Кабель ВВГнг(А)-LS 2х1,5ок-0,66 | Кабель силовой с медными жилам, на напряжение 0,66-1 кВ, ГОСТ 31996-2012 |  | м | 60 | Заказчик
499 | СТ2465-379.01-1-ЭС | Кабель ВВГнг(А)-FRLS 2х1,5ок-0,66 | Кабель силовой с медными жилам, на напряжение 0,66-1 кВ, ГОСТ 31996-2012 |  | м | 60 | Заказчик
500 | СТ2465-379.01-1-ЭС | Кабель КВВГнг(А)-LS 14х1,5 | Кабель контрольный с медными жилами, не распространяющий горение при групповой прокладке по категории «А», с изоляцией и оболочкой из ПВХ-пластиката, ГОСТ 1508-78 |  | м | 40 | Заказчик
501 | СТ2465-379.01-1-ЭС | Кабель КВВГнг(А)-LS 10х1,5 | Кабель контрольный с медными жилами, не распространяющий горение при групповой прокладке по категории «А», с изоляцией и оболочкой из ПВХ-пластиката, ГОСТ 1508-78 |  | м | 10 | Заказчик
502 | СТ2465-379.01-1-ЭС | Кабель контрольный КВВГнг(А)-LS 5х1,5 | Кабель контрольный с медными жилами, не распространяющий горение при групповой прокладке по категории «А», с изоляцией и оболочкой из ПВХ-пластиката, ГОСТ 1508-78 |  | м | 10 | Заказчик
503 | СТ2465-379.01-1-ЭС | Провод медный гибкий сечением ПуГВнг(А)-LS 1х6 | Провод установочный с медной многопроволочной жилой, с изоляцией из ПВХ-пластиката не распространяющий горение по категории (А), |  | м | 230 | Заказчик
504 | СТ2465-379.01-1-ЭС | Выключатель 1-клавишный для открытой установки 250 В, 10А, IР54, тип управления - клавишный, ВС-20-1-0-А А011АТ1С |  |  | шт | 4 | Заказчик
505 | СТ2465-379.01-1-ЭС | Выключатель 1-клавишный для открытой установки 250 В, 10А, IР54, тип управления - кнопочный, ВС-20-1-3-А А011АТ1С |  |  | шт | 4 | Заказчик
506 | СТ2465-379.01-1-ЭС | Розетка стационарная 3P+PE+N, 63А, IР67, ССИ-135 63А-6Ч/200/346-240/415В |  |  | шт | 2 | Заказчик
507 | СТ2465-379.01-1-ЭС | Вилка переносная 3P+PE+N, 63А, IР67, 1Р67ССИ-035 63А-6Ч/200/346-240/415В |  |  | шт | 2 | Заказчик
508 | СТ2465-379.01-1-ЭС | Коробка ответвительная с 6 кабельными вводами д.25мм, IР55, 100x100x50мм |  |  | шт | 80 | Заказчик
509 | СТ2465-379.01-1-ЭС | Коробка клеммная КС-10 без отверстий, климатического исполнения УХЛ1.5 по ГОСТ 15150, степени защиты IР65 |  |  | шт | 6 | Заказчик
510 | СТ2465-379.01-1-ЭС | Коробка клеммная КС-20 без отверстий, климатического исполнения УХЛ1.5 по ГОСТ 15150, степени защиты IР65 |  |  | шт | 1 | Заказчик
511 | СТ2465-379.01-2.1-2.8-АС | Все МТР по разделу |  |  | компл. | 1 | Подрядчик
512 | СТ2465-379.01-3-ТХ | Вентиль к датчику давления 1/2 НР-ВР, Ру10 |  |  | шт | 5 | Заказчик
513 | СТ2465-379.01-3-ТХ | Воздухоотводчик автоматический фланцевый нержавеющий Ду50 Ру10 |  |  | шт | 6 | Заказчик
514 | СТ2465-379.01-3-ТХ | Лоток проволочный закрытый 100х100х3000 |  |  | компл | 23 | Заказчик | На складе АНПЗ
515 | СТ2465-379.01-3-ТХ | Комплект крепежный №1 для монтажа проволочного лотка (крепеж лотков между собой) |  |  | компл | 42 | Заказчик | На складе АНПЗ
516 | СТ2465-379.01-3-ТХ | Комплект крепежный №3 для монтажа проволочного лотка (крепеж лотка к кронштейну) |  |  | компл | 88 | Заказчик | На складе АНПЗ
517 | СТ2465-379.01-3-ТХ | Отвод 90-108х4-08Х17Н13М2 ГОСТ 17375-2001 | Материал: 08Х17Н13М2, AISI 316, DIN: 1.4401 |  | шт | 29 | Заказчик
518 | СТ2465-379.01-3-ТХ | Отвод 90-133х4-08Х17Н13М2 ГОСТ 17375-2001 | Материал: 08Х17Н13М2, AISI 316, DIN: 1.4401 |  | шт | 6 | Заказчик
519 | СТ2465-379.01-3-ТХ | Отвод 90-21х3-08Х17Н13М2 ГОСТ 17375-2001 | Материал: 08Х17Н13М2, AISI 316, DIN: 1.4401 |  | шт | 5 | Заказчик
520 | СТ2465-379.01-3-ТХ | Отвод 90-57х3,5-08Х17Н13М2 ГОСТ 17375-2001 | Материал: 08Х17Н13М2, AISI 316, DIN: 1.4401 |  | шт | 15 | Заказчик
521 | СТ2465-379.01-3-ТХ | Отвод 90-89х4,5-08Х17Н13М2 ГОСТ 17375-2001 | Материал: 08Х17Н13М2, AISI 316, DIN: 1.4401 |  | шт | 4 | Заказчик
522 | СТ2465-379.01-3-ТХ | Переход К-133х4-89х4,5-08Х17Н13М2 ГОСТ 17378-2001 | Материал: 08Х17Н13М2, AISI 316, DIN: 1.4401 |  | шт | 1 | Заказчик
523 | СТ2465-379.01-3-ТХ | Переход К-32х2,5-20х2,5-08Х17Н13М2 ГОСТ 17378-2001 | Материал: 08Х17Н13М2, AISI 316, DIN: 1.4401 |  | шт | 1 | Заказчик
524 | СТ2465-379.01-3-ТХ | Переход К-45х3-32х2,5-08Х17Н13М2 ГОСТ 17378-2001 | Материал: 08Х17Н13М2, AISI 316, DIN: 1.4401 |  | шт | 1 | Заказчик
525 | СТ2465-379.01-3-ТХ | Переход К-57х3,5-32х2,5-08Х17Н13М2 ГОСТ 17378-2001 | Материал: 08Х17Н13М2, AISI 316, DIN: 1.4401 |  | шт | 2 | Заказчик
526 | СТ2465-379.01-3-ТХ | Переход К-76х4-45х3-08Х17Н13М2 ГОСТ 17378-2001 | Материал: 08Х17Н13М2, AISI 316, DIN: 1.4401 |  | шт | 1 | Заказчик
527 | СТ2465-379.01-3-ТХ | Переход К-89х4,5-57х3,5-08Х17Н13М2 ГОСТ 17378-2001 | Материал: 08Х17Н13М2, AISI 316, DIN: 1.4401 |  | шт | 5 | Заказчик
528 | СТ2465-379.01-3-ТХ | Затвор дисковый поворотный взрывозащищенный DN100, PN16, VZAV-C-100-16-S8PN16-H1EP200-V5-V3-E-EX4 23289390 Festo |  |  | шт | 7 | Заказчик
529 | СТ2465-379.01-3-ТХ | Затвор дисковый поворотный взрывозащищенный DN125, PN16, VZAV-C-125-16-S8PN16-H1EP200-V5-V3-E-EX4 23289391 Festo |  |  | шт | 1 | Заказчик
530 | СТ2465-379.01-3-ТХ | Затвор дисковый поворотный взрывозащищенный DN50, PN16, VZAV-C-50-16-S8PN16-H1EP200-V5-V3-E-EX4 23289381 Festo |  |  | шт | 5 | Заказчик
531 | СТ2465-379.01-3-ТХ | Затвор дисковый поворотный взрывозащищенный DN80, PN16, VZAV-C-80-16-S8PN16-H1EP200-V5-V3-E-EX4 23130463 Festo |  |  | шт | 4 | Заказчик
532 | СТ2465-379.01-3-ТХ | Затвор дисковый поворотный взрывозащищенный DN100, PN10, VZAV-C-100-10-S8PN16-H1EP200 V5-V3-E-EX4 23281464 Festo |  |  | шт | 8 | Заказчик
533 | СТ2465-379.01-3-ТХ | Привод неполноповоротный пневматический взрывозащищенный DFPD-120-RP-90-RS60-F0507-T6 23289384 Festo |  |  | шт | 8 | Заказчик
534 | СТ2465-379.01-3-ТХ | Затвор дисковый поворотный взрывозащищенный DN50, PN16, VZAV-C-50-16-S8PN16-H1EP200-V5-V3-E-EX4 23289381 Festo |  |  | шт | 6 | Заказчик
535 | СТ2465-379.01-3-ТХ | Привод неполноповоротный пневматический взрывозащищенный DFPD-80-RP-90-RS60-F0507-T6 23289380 Festo |  |  | шт | 6 | Заказчик
536 | СТ2465-379.01-3-ТХ | Датчик давления РМР51 с вент блоком РМР51 – ВС22IB1НGBRKJA1+AI 0.00..1.00 бар |  |  | шт | 6 | Заказчик
537 | СТ2465-379.01-3-ТХ | Термопреобразователь ТПУ 0304/Exd/М1-Н/-/-/АГ-14Exd + К13/t2570 С3/0..+200/Б/-/ТС-1088/8БГ/Pt100/-/200/8/-/-/-/ГП ГЗ-017/-/02/исп.1/200/23/1,6/25 | ТПУ 0304/Exd/М1-Н/-/-/АГ-14Exd+К13/t2570 С3/0..+200/Б/-/ТС-1088/8БГ/Pt100/-/200/8/-/-/-/ГП Термопреобразователь ГЗ-017/-/02/исп.1/200/23/1,6/25 Гильза защитная |  | шт | 2 | Заказчик
538 | СТ2465-379.01-3-ТХ | Тройник 108х4-08Х17Н13М2 ГОСТ 17376-2001 | Материал: 08Х17Н13М2, AISI 316, DIN: 1.4401 |  | шт | 4 | Заказчик
539 | СТ2465-379.01-3-ТХ | Тройник 108х4-76х4-08Х17Н13М2 ГОСТ 17376-2001 | Материал: 08Х17Н13М2, AISI 316, DIN: 1.4401 |  | шт | 1 | Заказчик
540 | СТ2465-379.01-3-ТХ | Тройник 133х4-89х4-08Х17Н13М2 ГОСТ 17376-2001 | Материал: 08Х17Н13М2, AISI 316, DIN: 1.4401 |  | шт | 4 | Заказчик
541 | СТ2465-379.01-3-ТХ | Тройник 57х3,5-08Х17Н13М2 ГОСТ 17376-2001 | Материал: 08Х17Н13М2, AISI 316, DIN: 1.4401 |  | шт | 6 | Заказчик
542 | СТ2465-379.01-3-ТХ | Тройник 89х4,5-08Х17Н13М2 ГОСТ 17376-2001 | Материал: 08Х17Н13М2, AISI 316, DIN: 1.4401 |  | шт | 4 | Заказчик
543 | СТ2465-379.01-3-ТХ | Труба 108х4 ГОСТ 8732-78 08Х17Н13М2 ГОСТ 5632-2014 | Материал: 08Х17Н13М2, AISI 316, DIN: 1.4401 |  | м | 135 | Заказчик
544 | СТ2465-379.01-3-ТХ | Труба 133х4 ГОСТ 8732-78 08Х17Н13М2 ГОСТ 5632-2014 | Материал: 08Х17Н13М2, AISI 316, DIN: 1.4401 |  | м | 42 | Заказчик
545 | СТ2465-379.01-3-ТХ | Труба 21х2,5 ГОСТ 8732-78 08Х17Н13М2 ГОСТ 5632-2014 | Материал: 08Х17Н13М2, AISI 316, DIN: 1.4401 |  | м | 63 | Заказчик
546 | СТ2465-379.01-3-ТХ | Труба 57х3,5 ГОСТ 8732-78 08Х17Н13М2 ГОСТ 5632-2014 | Материал: 08Х17Н13М2, AISI 316, DIN: 1.4401 |  | м | 60 | Заказчик
547 | СТ2465-379.01-3-ТХ | Труба 89х4,5 ГОСТ 8732-78 08Х17Н13М2 ГОСТ 5632-2014 | Материал: 08Х17Н13М2, AISI 316, DIN: 1.4401 |  | м | 9 | Заказчик
548 | СТ2465-379.01-3-ТХ | Американка Ду25х1НР 08Х17Н13М2 | Материал: 08Х17Н13М2, AISI 316, DIN: 1.4401 |  | шт | 5 | Заказчик
549 | СТ2465-379.01-3-ТХ | Вентиль к датчику давления 1/2 НР-ВР, Ру10 |  |  | шт | 1 | Заказчик
550 | СТ2465-379.01-3-ТХ | Датчик pH, L=100мм, 1/2 НР, 4-20мА+HART |  |  | шт | 1 | Заказчик
551 | СТ2465-379.01-3-ТХ | Клапан обратный межфланцевый пластиковый Ду100 (хлопушка) |  |  | шт | 6 | Заказчик
552 | СТ2465-379.01-3-ТХ | Кран шаровой взрывозащищенный фланцевый DN25, PN16, VZBF-1-F-16-20-D-2-F0405-V15V15 23289377 Festo |  |  | шт | 2 | Заказчик
553 | СТ2465-379.01-3-ТХ | Привод неполноповоротный пневматический взрывозащищенный DFPD-80-RP-90-RS60-F0507-T6 23289380 Festo |  |  | шт | 2 | Заказчик
554 | СТ2465-379.01-3-ТХ | Кран шаровый взрывозащищенный фланцевый DN25, PN16, VZBF-1-F-16-D-2-V15V15 23279695 Festo |  |  | шт | 3 | Заказчик
555 | СТ2465-379.01-3-ТХ | Отвод 90-108х4-08Х17Н13М2 ГОСТ 17375-2001 | Материал: 08Х17Н13М2, AISI 316, DIN: 1.4401 |  | шт | 15 | Заказчик
556 | СТ2465-379.01-3-ТХ | Отвод 90-32х2,5-08Х17Н13М2 ГОСТ 17375-2001 | Материал: 08Х17Н13М2, AISI 316, DIN: 1.4401 |  | шт | 19 | Заказчик
557 | СТ2465-379.01-3-ТХ | Отвод 90-45х3-08Х17Н13М2 ГОСТ 17375-2001 | Материал: 08Х17Н13М2, AISI 316, DIN: 1.4401 |  | шт | 3 | Заказчик
558 | СТ2465-379.01-3-ТХ | Переход К-108х4-57х3,5-08Х17Н13М2 ГОСТ 17378-2001 | Материал: 08Х17Н13М2, AISI 316, DIN: 1.4401 |  | шт | 1 | Заказчик
559 | СТ2465-379.01-3-ТХ | Переход К-32х2,5-20х2,5-08Х17Н13М2 ГОСТ 17378-2001 | Материал: 08Х17Н13М2, AISI 316, DIN: 1.4401 |  | шт | 2 | Заказчик
560 | СТ2465-379.01-3-ТХ | Переход К-45х3-32х2,5-08Х17Н13М2 ГОСТ 17378-2001 | Материал: 08Х17Н13М2, AISI 316, DIN: 1.4401 |  | шт | 1 | Заказчик
561 | СТ2465-379.01-3-ТХ | Переход К-57х3,5-32х2,5-08Х17Н13М2 ГОСТ 17378-2001 | Материал: 08Х17Н13М2, AISI 316, DIN: 1.4401 |  | шт | 1 | Заказчик
562 | СТ2465-379.01-3-ТХ | Переход К-57х3,5-45х3-08Х17Н13М2 ГОСТ 17378-2001 | Материал: 08Х17Н13М2, AISI 316, DIN: 1.4401 |  | шт | 1 | Заказчик
563 | СТ2465-379.01-3-ТХ | Переход К-76х4-45х3-08Х17Н13М2 ГОСТ 17378-2001 | Материал: 08Х17Н13М2, AISI 316, DIN: 1.4401 |  | шт | 1 | Заказчик
564 | СТ2465-379.01-3-ТХ | Переход К-76х4-57х3,5-08Х17Н13М2 ГОСТ 17378-2001 | Материал: 08Х17Н13М2, AISI 316, DIN: 1.4401 |  | шт | 2 | Заказчик
565 | СТ2465-379.01-3-ТХ | Затвор дисковый поворотный взрывозащищенный DN100, PN16, VZAV-C-100-16-S8PN16-H1EP200-V5-V3-E-EX4 23289390 Festo |  |  | шт | 2 | Заказчик
566 | СТ2465-379.01-3-ТХ | Затвор дисковый поворотный взрывозащищенный DN50, PN16, VZAV-C-50-16-S8PN16-H1EP200-V5-V3-E-EX4 23289381 Festo |  |  | шт | 7 | Заказчик
567 | СТ2465-379.01-3-ТХ | Затвор дисковый поворотный взрывозащищенный DN100, PN10, VZAV-C-100-10-S8PN16-H1EP200 V5-V3-E-EX4 23281464 Festo |  |  | шт | 1 | Заказчик
568 | СТ2465-379.01-3-ТХ | Привод неполноповоротный пневматический взрывозащищенный DFPD-120-RP-90-RS60-F0507-T6 23289384 Festo |  |  | шт | 1 | Заказчик
569 | СТ2465-379.01-3-ТХ | Тройник 108х4-08Х17Н13М2 ГОСТ 17376-2001 | Материал: 08Х17Н13М2, AISI 316, DIN: 1.4401 |  | шт | 9 | Заказчик
570 | СТ2465-379.01-3-ТХ | Тройник 108х4-57х4-08Х17Н13М2 ГОСТ 17376-2001 | Материал: 08Х17Н13М2, AISI 316, DIN: 1.4401 |  | шт | 5 | Заказчик
571 | СТ2465-379.01-3-ТХ | Тройник 108х4-76х4-08Х17Н13М2 ГОСТ 17376-2001 | Материал: 08Х17Н13М2, AISI 316, DIN: 1.4401 |  | шт | 3 | Заказчик
572 | СТ2465-379.01-3-ТХ | Тройник 32х2,5-08Х17Н13М2 ГОСТ 17376-2001 | Материал: 08Х17Н13М2, AISI 316, DIN: 1.4401 |  | шт | 3 | Заказчик
573 | СТ2465-379.01-3-ТХ | Тройник 57х3,5-08Х17Н13М2 ГОСТ 17376-2001 | Материал: 08Х17Н13М2, AISI 316, DIN: 1.4401 |  | шт | 1 | Заказчик
574 | СТ2465-379.01-3-ТХ | Труба 108х4 ГОСТ 8732-78 08Х17Н13М2 ГОСТ 5632-2014 | Материал: 08Х17Н13М2, AISI 316, DIN: 1.4401 |  | м | 81 | Заказчик
575 | СТ2465-379.01-3-ТХ | Труба 32х2,5 ГОСТ 8732-78 08Х17Н13М2 ГОСТ 5632-2014 | Материал: 08Х17Н13М2, AISI 316, DIN: 1.4401 |  | м | 63 | Заказчик
576 | СТ2465-379.01-3-ТХ | Труба 45х3 ГОСТ 8732-78 08Х17Н13М2 ГОСТ 5632-2014 | Материал: 08Х17Н13М2, AISI 316, DIN: 1.4401 |  | м | 12 | Заказчик
577 | СТ2465-379.01-3-ТХ | Труба 57х3,5 ГОСТ 8732-78 08Х17Н13М2 ГОСТ 5632-2014 | Материал: 08Х17Н13М2, AISI 316, DIN: 1.4401 |  | м | 6 | Заказчик
578 | СТ2465-379.01-3-ТХ | Анкер-шуруп HUS3-HF 10x80 25/5/ арт.2079926 HILTI |  |  | шт | 136 | Заказчик
579 | СТ2465-379.01-3-ТХ | Анкер-шуруп HUS-HR 10x85 25/15/- арт.290067 HILTI |  |  | шт | 84 | Заказчик
580 | СТ2465-379.01-3-ТХ | Болт шестигранный M10x20 Zn DIN 933 8.8 арт.2184552 HILTI |  |  | шт | 70 | Заказчик
581 | СТ2465-379.01-3-ТХ | Болт шестигранный M10x25-F DIN 933 8.8 U арт.2184533 HILTI |  |  | шт | 632 | Заказчик
582 | СТ2465-379.01-3-ТХ | Гайка монтажная MRN-M10-HDG арт.2171505 HILTI |  |  | шт | 824 | Заказчик
583 | СТ2465-379.01-3-ТХ | Гайка шестигранная M10 DIN 934 A4-70 арт.2184474 HILTI |  |  | шт | 24 | Заказчик
584 | СТ2465-379.01-3-ТХ | Гайка шестигранная M10-F DIN 934 класса 8 арт.2184525 HILTI |  |  | шт | 192 | Заказчик
585 | СТ2465-379.01-3-ТХ | Гайка монтажная MQN-R арт.304012 HILTI |  |  | шт | 144 | Заказчик
586 | СТ2465-379.01-3-ТХ | Гайка монтажная MRN-M10 арт.2171503 HILTI |  |  | шт | 70 | Заказчик
587 | СТ2465-379.01-3-ТХ | Гайка монтажная для труб MQA-M10-R арт.304022 HILTI |  |  | шт | 24 | Заказчик
588 | СТ2465-379.01-3-ТХ | Заглушка декоративная MQZ-E41 арт.369685 HILTI |  |  | шт | 92 | Заказчик
589 | СТ2465-379.01-3-ТХ | Профиль монтажный MQ-41-R 3m MQ-41-R арт.303992 HILTI |  |  | шт | 19 | Заказчик
590 | СТ2465-379.01-3-ТХ | Профиль монтажный MR-21D-HDG 3m арт.2171154 HILTI |  |  | шт | 7 | Заказчик
591 | СТ2465-379.01-3-ТХ | Профиль монтажный MR-41-HDG 3m арт.2171148 HILTI |  |  | шт | 50 | Заказчик
592 | СТ2465-379.01-3-ТХ | Уголок монтажный, 4 отверстия MQW-4-R арт.304054 HILTI |  |  | шт | 48 | Заказчик
593 | СТ2465-379.01-3-ТХ | Уголок монтажный, 4 отверстия MRW-4-HDG арт.2171492 HILTI |  |  | шт | 248 | Заказчик
594 | СТ2465-379.01-3-ТХ | Хомут из нерж. стали MP-SRNI 27 M8 арт.374188 HILTI |  |  | шт | 12 | Заказчик
595 | СТ2465-379.01-3-ТХ | Хомут из нерж. стали MP-SRNI 57 M10 арт.374194 HILTI |  |  | шт | 12 | Заказчик
596 | СТ2465-379.01-3-ТХ | Хомут тяжёлых нагрузок MP-MI-F 2" арт.304264 HILTI |  |  | шт | 87 | Заказчик
597 | СТ2465-379.01-3-ТХ | Хомут тяжёлых нагрузок MP-MI-F 3/4" арт.304259 HILTI |  |  | шт | 16 | Заказчик
598 | СТ2465-379.01-3-ТХ | Хомут тяжёлых нагрузок MP-MI-F 1/2" арт.304258 HILTI |  |  | шт | 65 | Заказчик
599 | СТ2465-379.01-3-ТХ | Хомут тяжёлых нагрузок MP-MI-F 2 1/2" арт.304266 HILTI |  |  | шт | 24 | Заказчик
600 | СТ2465-379.01-3-ТХ | Шайба 10 10,5x20x2 Zn ISO7089 200HV арт.2184511 HILTI |  |  | шт | 70 | Заказчик
601 | СТ2465-379.01-3-ТХ | Шпилька резьбовая AM10x1000 A4-70 (для инъецируемых гибридных/эпоксидных анкеров) арт.58670 HILTI |  |  | шт | 3 | Заказчик
602 | СТ2465-379.01-3-ТХ | Шпилька резьбовая AM10x1000-F 4.8 арт.304773 HILTI |  |  | шт | 20 | Заказчик
603 | СТ2465-379.01-3-ТХ | Элемент опорный MQP-21-72-F арт.304165 HILTI |  |  | шт | 68 | Заказчик
604 | СТ2465-379.01-3-ТХ | Элемент опорный MQP-21-72-R арт.304047 HILTI |  |  | шт | 24 | Заказчик
605 | СТ2465-379.01-3-ТХ | Фланец 100-16-01-1-B-AISI 304-IV ГОСТ 33259-2015 | Материал: 08Х17Н13М2, AISI 316, DIN: 1.4401 |  | шт | 90 | Заказчик
606 | СТ2465-379.01-3-ТХ | Фланец 125-16-01-1-B-AISI 304-IV ГОСТ 33259-2015 | Материал: 08Х17Н13М2, AISI 316, DIN: 1.4401 |  | шт | 19 | Заказчик
607 | СТ2465-379.01-3-ТХ | Фланец 15-16-01-1-B-AISI 304-IV ГОСТ 33259-2015 | Материал: 08Х17Н13М2, AISI 316, DIN: 1.4401 |  | шт | 40 | Заказчик
608 | СТ2465-379.01-3-ТХ | Фланец 25-16-01-1-B-AISI 304-IV ГОСТ 33259-2015 | Материал: 08Х17Н13М2, AISI 316, DIN: 1.4401 |  | шт | 2 | Заказчик
609 | СТ2465-379.01-3-ТХ | Фланец 50-16-01-1-B-AISI 304-IV ГОСТ 33259-2015 | Материал: 08Х17Н13М2, AISI 316, DIN: 1.4401 |  | шт | 49 | Заказчик
610 | СТ2465-379.01-3-ТХ | Фланец 80-16-01-1-B-AISI 304-IV ГОСТ 33259-2015 | Материал: 08Х17Н13М2, AISI 316, DIN: 1.4401 |  | шт | 12 | Заказчик
611 | СТ2465-379.01-3-ТХ | Фланец 100-16-01-1-B-AISI 316-IV ГОСТ 33259-2015 | Материал: 08Х17Н13М2, AISI 316, DIN: 1.4401 |  | шт | 43 | Заказчик
612 | СТ2465-379.01-3-ТХ | Фланец 25-16-01-1-B-AISI 316-IV ГОСТ 33259-2015 | Материал: 08Х17Н13М2, AISI 316, DIN: 1.4401 |  | шт | 27 | Заказчик
613 | СТ2465-379.01-3-ТХ | Фланец 40-16-01-1-B-AISI 316-IV ГОСТ 33259-2015 | Материал: 08Х17Н13М2, AISI 316, DIN: 1.4401 |  | шт | 4 | Заказчик
614 | СТ2465-379.01-3-ТХ | Фланец 50-16-01-1-B-AISI 316-IV ГОСТ 33259-2015 | Материал: 08Х17Н13М2, AISI 316, DIN: 1.4401 |  | шт | 9 | Заказчик
615 | СТ2465-379.01-3-ТХ11 | Задвижка стальная DN 50 PN16 с ответными фланцами, прокладкой, крепежами ЗКЛ2-50-16 (30с41нж) |  |  | шт | 2 | Заказчик
616 | СТ2465-379.01-3-ТХ11 | Кран шаровый стальной фланцевый ручной DN 25 PN16 с ответными фланцами, прокладкой, крепежами КШФ-25-16 (11с67п) |  |  | шт | 3 | Заказчик
617 | СТ2465-379.01-3-ТХ11 | Расходомер Purbo Flow GFG-F, DN50 | Диаметр присоединяемого трубопровода DN50. Среда: сжатый воздух. Расход воздуха: 5 м3/ч. Рабочее давление воздуха: 0,45 - 0,7 МПа. Исполнение С0. Взрывозащита: 1 Ех d ia Ga] IIC T4 Gb (1 Ех d ia Ga] IIC T6 Gb). Питание: автономное. |  | компл | 1 | Заказчик
618 | СТ2465-379.01-3-ТХ11 | Труба БШХД 57х5,0 ГОСТ 8734-75 / В 20 ГОСТ 8733-87 |  |  | м | 123 | Заказчик
619 | СТ2465-379.01-3-ТХ11 | Отвод П90-57х5 ГОСТ 17375-2001 Ст20 ГОСТ 17380-2001 |  |  | шт | 10 | Заказчик
620 | СТ2465-379.01-3-ТХ11 | Переход П Э-57х6-32х4-20 ГОСТ 17378-2001 ГОСТ 17380-2001 |  |  | шт | 1 | Заказчик
621 | СТ2465-379.01-3-ТХ11 | Манометр МП4-У |  |  | шт | 1 | Заказчик
622 | СТ2465-379.01-АК | Уровн. электрод NRG 16-50 l=1000 G3/4“ | проект СТ2465-379.01 |  | шт | 2 | Заказчик | На складе АНПЗ
623 | СТ2465-379.01-АК | Электрод NRGT26-1 l=1100mm G3/4 24V. | проект СТ2465-379.01 |  | шт | 1 | Заказчик | На складе АНПЗ
624 | СТ2465-379.01-АК | Рабочий уровень котла |  |  | шт | 1 | Заказчик | На складе АНПЗ
625 | СТ2465-379.01-АК | Электрод проводимости LRGT16-1 l=600 мм для измерения солесодержания в котле | проект СТ2465-379.01 |  | шт | 1 | Заказчик | На складе АНПЗ
626 | СТ2465-379.01-АК | Ограничитель макс. давл.(SDB) 5 – 25 бар Фирма Danfoss (тип BCP6H) | проект СТ2465-379.01 |  | шт | 1 | Заказчик | На складе АНПЗ
627 | СТ2465-379.01-АК | Измер. преобраз. давления 0-16 бар G1/2" датчик давления Фирма Jumo (тип Trans p30 4-20 мА) | проект СТ2465-379.01 |  | шт | 1 | Заказчик | На складе АНПЗ
628 | СТ2465-379.01-АК | Манометр 0-25 bar для насосной группы | проект СТ2465-379.01 |  | шт | 1 | Заказчик | На складе АНПЗ
629 | СТ2465-379.01-АК | Термометр шкальный 0-250 С для соед-й линии ЭКО-котел | проект СТ2465-379.01 |  | шт | 1 | Заказчик | На складе АНПЗ
630 | СТ2465-379.01-АК | Система контроля температуры жаровой трубы, датчики для контроля т-ры жаровой трубы |  |  | шт | 1 | Заказчик | На складе АНПЗ
631 | СТ2465-379.01-АК | Релейная установка для устр-ва контроля температуры ж.т. | проект СТ2465-379.01 |  | шт | 1 | Заказчик | На складе АНПЗ
632 | СТ2465-379.01-АК | Модуль манометра 0-25bar для насосной группы | проект СТ2465-379.01 |  | шт | 2 | Заказчик | На складе АНПЗ
633 | СТ2465-379.01-АК | JAKO Fig. 200 Термометр для безопасности паропер-ля | проект СТ2465-379.01 |  | шт | 1 | Заказчик | На складе АНПЗ
634 | СТ2465-379.01-АК | Манометр из нержавеющей стали для безопасности пароперегр-ля | проект СТ2465-379.01 |  | шт | 1 | Заказчик | На складе АНПЗ
635 | СТ2465-379.01-АК | JAKO Fig. 500 Сифонная трубка для безопасности пароперегр-ля | проект СТ2465-379.01 |  | шт | 1 | Заказчик | На складе АНПЗ
636 | СТ2465-379.01-АК | Датчик температуры 1x Pt1000 l=200mm для безопасности пароперегр-ля | проект СТ2465-379.01 |  | шт | 1 | Заказчик | На складе АНПЗ
637 | СТ2465-379.01-АК | Термометр сопротивления Jumo для безопасности пароперегревателя | проект СТ2465-379.01 |  | шт | 1 | Заказчик | На складе АНПЗ
638 | СТ2465-379.01-ВК | Опора 89-КП-А11-ВСт3пс | ОСТ 36-146-88 |  | шт | 8 | Подрядчик
639 | СТ2465-379.01-ВК | Грунтовка ГФ-021 в 2 слоя | ГОСТ 25129-82 | ГОСТ 25129-82 | кг | 8,4 | Подрядчик
640 | СТ2465-379.01-ВК | Эмаль ПФ-115 в 1 слой | ГОСТ 6465-76 | ГОСТ 6465-76 | кг | 4,4 | Подрядчик
641 | СТ2465-379.01-ВК | Отвод 90-89х4,0-сталь 20 ГОСТ 17375 |  |  | шт | 5 | Заказчик | На складе АНПЗ
642 | СТ2465-379.01-ВК | Труба электросварная 89х4 ГОСТ10704-91/В 20 ГОСТ 10705-80 |  |  | м | 52 | Заказчик
643 | СТ2465-379.01-ГП | Все МТР по разделу |  |  | компл. | 1 | Подрядчик
644 | СТ2465-379.01-НВК | Тройник монолитный неравнопроходной ПЭ 100 SDR 17-160х9,5-63х3,8 |  |  | шт | 1 | Подрядчик
645 | СТ2465-379.01-НВК | Втулка под фланец ПЭ 100 SDR 17-63х3,8 |  |  | шт | 1 | Подрядчик
646 | СТ2465-379.01-НВК | Сальник Ду50, L=200 | Серия 5.900.2 |  | шт | 1 | Подрядчик
647 | СТ2465-379.01-НВК | грунтовка битумная, толщиной 1мм |  |  | л | 1,5 | Подрядчик
648 | СТ2465-379.01-НВК | лента полимерно-битумная толщиной не менее 2,0 мм (в один слой) |  |  | м² | 5,0 | Подрядчик
649 | СТ2465-379.01-НВК | обёртка полимерная толщиной не менее 0,6 мм, с липким слоем |  |  | м² | 5,0 | Подрядчик
650 | СТ2465-379.01-НВК | Купершлак |  |  | кг | 225 | Подрядчик
651 | СТ2465-379.01-НВК | грунтовка битумная, толщиной 1мм |  |  | л | 27.2 | Подрядчик
652 | СТ2465-379.01-НВК | лента полимерно-битумная толщиной не менее 2,0 мм (в один слой) |  |  | м² | 150 | Подрядчик
653 | СТ2465-379.01-НВК | обёртка полимерная толщиной не менее 0,6 мм, с липким слоем |  |  | м² | 150 | Подрядчик
654 | СТ2465-379.01-НВК | эмаль-грунтовка ВГ-33 в 2 слоя |  |  | кг | 0.07 | Подрядчик
655 | СТ2465-379.01-НВК | эмаль КО-814 в 1 слой |  |  | кг | 0.04 | Подрядчик
656 | СТ2465-379.01-НВК | Купершлак |  |  | кг | 4083 | Подрядчик
657 | СТ2465-379.01-НВК | Колодец канализационный из сборных ж/б элементов ∅1000мм | ТПР 902-09-22.84 альбом II |  | шт | 5 | Подрядчик
658 | СТ2465-379.01-НВК | Колодец водопроводный из сборных ж/б элементов ∅2000мм | ТПР 901-09-11.84 альбом II |  | шт | 1 | Подрядчик
659 | СТ2465-379.01-НВК | Люк Т(С250)-К-60 | ГОСТ 3634-99 | ГОСТ 3634-99 | шт | 1 | Подрядчик
660 | СТ2465-379.01-НВК | Люк Л(А15)-К-60 | ГОСТ 3634-99 | ГОСТ 3634-99 | шт | 5 | Подрядчик
661 | СТ2465-379.01-НВК | Сальник Ду50, L=200 | Серия 5.900.2 |  | шт | 1 | Подрядчик
662 | СТ2465-379.01-НВК | Сальник Ду100, L=200 | Серия 5.900.2 |  | шт | 1 | Подрядчик
663 | СТ2465-379.01-НВК | Сальник Ду150, L=200 | Серия 5.900.2 |  | шт | 5 | Подрядчик
664 | СТ2465-379.01-НВК | Сальник Ду300, L=200 | Серия 5.900.2 |  | шт | 6 | Подрядчик
665 | СТ2465-379.01-НВК | Сальник Ду400, L=200 | Серия 5.900.2 |  | шт | 6 | Подрядчик
666 | СТ2465-379.01-НВК | Опора 108-КП-А11-ВСт3пс | ОСТ 36-146-88 |  | шт | 16 | Подрядчик
667 | СТ2465-379.01-НВК | Опора 89-КП-А11-ВСт3пс | ОСТ 36-146-88 |  | шт | 4 | Подрядчик
668 | СТ2465-379.01-НВК | эмаль-грунтовка ВГ-33 в 2 слоя |  |  | кг | 12.9 | Подрядчик
669 | СТ2465-379.01-НВК | эмаль КО-814 в 1 слой |  |  | кг | 6.7 | Подрядчик
670 | СТ2465-379.01-НВК | Купершлак |  |  | кг | 630 | Подрядчик
671 | СТ2465-379.01-НВК | Задвижка клиновая Ду50 ЗК-50-1,6-∆1,6-Ф-РУ-С-УХЛ ГОСТ 5762-2002 с КОФ и прокладками | С ответными фланцами, прокладками и крепежом |  | шт | 1 | Заказчик
672 | СТ2465-379.01-НВК | Фланец 50-10-11-1-М-Ст 20-IV ГОСТ 33259-2015 |  |  | шт | 1 | Заказчик | На складе АНПЗ
673 | СТ2465-379.01-НВК | Фланец 100-10-11-1-М-Ст20-IV ГОСТ 33259-2015 |  |  | шт | 1 | Заказчик | На складе АНПЗ
674 | СТ2465-379.01-НВК | Задвижка клиновая Ду50 ЗК-50-1,0-∆1,0-Ф-РУ-С-У ГОСТ 5762-2002 с КОФ и прокладками | С ответными фланцами, прокладками и крепежом |  | шт | 1 | Заказчик
675 | СТ2465-379.01-НВК | Тройник 89х4,0-57х3,5-сталь 20 ГОСТ 17376-2001 |  |  | шт | 1 | Заказчик | На складе АНПЗ
676 | СТ2465-379.01-НВК | Отвод 90-89х4,0-сталь 20 ГОСТ 17375 |  |  | шт | 4 | Заказчик | На складе АНПЗ
677 | СТ2465-379.01-НВК | Отвод 90-108х4,0-сталь 20 ГОСТ 17375 |  |  | шт | 8 | Заказчик | На складе АНПЗ
678 | СТ2465-379.01-НВК | Труба электросварная 57х3,5 ГОСТ10704-91/В 20 ГОСТ 10705-80 |  |  | м | 0.5 | Заказчик
679 | СТ2465-379.01-НВК | Труба электросварная 89х4 ГОСТ10704-91/В 20 ГОСТ 10705-80 |  |  | м | 14 | Заказчик | На складе АНПЗ
680 | СТ2465-379.01-НВК | Труба электросварная 108х4,0 ГОСТ 10704-91/В 20 ГОСТ 10705-80 |  |  | м | 50 | Заказчик
681 | СТ2465-379.01-НВК | Заглушка фланцевая 50-16 ГОСТ 12836-67, сталь 20 |  |  | шт | 1 | Заказчик | На складе АНПЗ
682 | СТ2465-379.01-НВК | Заглушка фланцевая 100-16 ГОСТ 12836-67, сталь 20 |  |  | шт | 1 | Заказчик | На складе АНПЗ
683 | СТ2465-379.01-НВК | Тройник 57х3,5 сталь 20 ГОСТ 17376-2001 |  |  | шт | 1 | Заказчик | На складе АНПЗ
684 | СТ2465-379.01-НВК | Тройник 108х4,0 сталь 20 ГОСТ 17376-2001 |  |  | шт | 1 | Заказчик | На складе АНПЗ
685 | СТ2465-379.01-НВК | Труба электросварная 57х3,5 ГОСТ10704-91/В 20 ГОСТ 10705-80 |  |  | м | 11 | Заказчик
686 | СТ2465-379.01-НВК | Труба электросварная 108х4,0 ГОСТ 10704-91/В 20 ГОСТ 10705-80 |  |  | м | 11 | Заказчик
687 | СТ2465-379.01-НВК | Труба электросварная 159х4,5 ГОСТ10704-91/В 20 ГОСТ 10705-80 |  |  | м | 70 | Заказчик
688 | СТ2465-379.01-НВК | Труба электросварная 325х7,0 ГОСТ 10704-91/В 20 ГОСТ 10705-80 |  |  | м | 2 | Заказчик
689 | СТ2465-379.01-НВК | Труба электросварная 377х7,0 ГОСТ 10704-91/В 20 ГОСТ 10705-80 |  |  | м | 23.4 | Заказчик
690 | СТ2465-379.01-НВК | Труба электросварная 426х8,0 ГОСТ 10704-91/В 20 ГОСТ 10705-80 |  |  | м | 71 | Заказчик
691 | СТ2465-379.01-НВК | Отвод 90-57х3,5-сталь 20 ГОСТ 17375-2001 |  |  | шт | 3 | Заказчик | На складе АНПЗ
692 | СТ2465-379.01-НВК | Труба электросварная 57х3,5 ГОСТ10704-91/В 20 ГОСТ 10705-80 |  |  | м | 42 | Заказчик
693 | СТ2465-379.01-НВК | Труба электросварная 630х7,0 ст.20 |  |  | м | 19 | Заказчик
694 | СТ2465-379.01-СС | Провод силовой желто-зеленый многопроволочный | ПуГВ 1х6 |  | м | 8 | Подрядчик
695 | СТ2465-379.01-СС | Провод силовой желто-зеленый многопроволочный | ПуГВ 1х10 |  | м | 15 | Подрядчик
696 | СТ2465-379.01-СС | Консоль усиленная 200мм | BBH6020 BBH6020 DKC |  | шт | 130 | Подрядчик
697 | СТ2465-379.01-СС | Кабельный неперфорированный лоток 200х50, L=3000мм | 35024 35024 DKC |  | шт | 80 | Подрядчик
698 | СТ2465-379.01-СС | Консоль усиленная 200мм для лотка 200х50 | BBH6020 BBH6020 DKC |  | шт | 80 | Подрядчик
699 | СТ2465-379.01-СС | Метизы |  |  | кг | 5 | Подрядчик
700 | СТ2465-379.01-СС | Гофротруба ДУ 25мм |  |  | м | 60 | Подрядчик
701 | СТ2465-379.01-СС | Зажим спиральный натяжной | НСО-2-5,8/7,0 НСО-2-5,8/7,0 СвязьСтройДеталь |  | шт | 22 | Подрядчик
702 | СТ2465-379.01-СС | Кронштейн | УН-Т УН-Т СвязьСтройДеталь |  | шт | 14 | Подрядчик
703 | СТ2465-379.01-СС | Узел крепления натяжной | УК-Н-01 УК-Н-01 СвязьСтройДеталь |  | шт | 8 | Подрядчик
704 | СТ2465-379.01-СС | Талреп (Кольцо-кольцо) | Т-30-01 Т-30-01 СвязьСтройДеталь |  | шт | 11 | Подрядчик
705 | СТ2465-379.01-СС | Лента монтажная 0,8х20мм (бухта 25м) | 130801-00742 130801-00742 СвязьСтройДеталь |  | шт | 1 | Подрядчик
706 | СТ2465-379.01-СС | Замок (скрепа) для ленты монтажной (упаковка -30 шт) | 130801-02356 130801-02356 СвязьСтройДеталь |  | уп | 1 | Подрядчик
707 | СТ2465-379.01-СС | Кабельная стяжка 200х3.6 |  |  | уп | 1 | Подрядчик
708 | СТ2465-379.01-СС | Кольцевой наконечник под винт луженый, для провода сечением 6 мм2 |  |  | шт | 12 | Подрядчик
709 | СТ2465-379.01-СС | Кольцевой наконечник под винт луженый, для провода сечением 10 мм2 |  |  | шт | 6 | Подрядчик
710 | СТ2465-379.01-СС | Метизы |  |  | кг | 5 | Подрядчик
711 | СТ2465-379.01-СС | Шнур оптический коммутационный дуплексный, OS2, 9/125, LC-LC, 41F-S2-LC-LC-01, 1 м |  |  | шт | 7 | Заказчик
712 | СТ2465-379.01-СС | Кабель КуПе-ОЭнг(А)-FRLS 2х2х1,5 |  |  | м | 340 | Заказчик
713 | СТ2465-379.01-СС | Кабель волоконно-оптический, 24ОВ, OS2 G.652, LSZH, Ø 6,3мм, диэлектр., цвет: жёлтый, 39L-S2-24-12BL |  |  | шт | 1745 | Заказчик
714 | СТ2465-379.01-СС | Источник бесперебойного питания (~220В), 5000 V*A, установка в стойку 19" SMX5000RMI2U АРС |  |  | шт | 1 | Заказчик | На складе АНПЗ
715 | СТ2465-379.01-СС | Источник бесперебойного питания (~220В), 1500 V*A, установка в стойку 19" SMX1500RMI2U АРС |  |  | шт | 2 | Заказчик | На складе АНПЗ
716 | СТ2465-379.01-СС | Блок розеток 19" 1U, 8 розеток EU 220В 10А с выключателем, сетевой фильтр, кабель сечением 0.75 мм, шнур 1.8 метра IEC320C14, 08.02.05/БР-8.С1412 |  |  | шт | 3 | Заказчик
717 | СТ2465-379.01-СС | Организатор горизонтальный 19", 1U, с металлическими кольцами, черный, 25B-1U-02BL, EUROLAN |  |  | шт | 5 | Заказчик | На складе АНПЗ
718 | СТ2465-379.01-СС | Панель коммутационная 19” моноблочная, категория 5е, UTP, 1U, 24 порта, черный, 27H-U5-24BL, EUROLAN |  |  | шт | 2 | Заказчик | На складе АНПЗ
719 | СТ2465-379.01-СС | Трансивер гигабитный GLC-LH-SMD |  |  | шт | 7 | Заказчик | На складе АНПЗ
720 | СТ2465-379.01-СС | Коммутатор Cisco C9200-24T-4G-RE |  |  | шт | 3 | Заказчик | На складе АНПЗ
721 | СТ2465-379.01-СС | Панель оптическая 19'', 1U, фиксированная, корпус на 24 адаптера, 2 дуплекс LC адаптера, OS2, 47C-24-S2-2L-02-11BL, EUROLAN |  |  | шт | 7 | Заказчик | На складе АНПЗ
722 | СТ2465-379.01-СС | Шкаф настенный телекоммуникационный высота 9U DK 7507.110 Rittal |  |  | шт | 3 | Заказчик
723 | СТ2465-379.01-СС | Стенка боковая , на замках для TS, TS IT (2шт комплект) DK 7824.206 Rittal |  |  | шт | 1 | Заказчик
724 | СТ2465-379.01-СС | Шкаф телекоммуникационный 600x2000x600 42U, DK 5529.120 Rittal |  |  | шт | 1 | Заказчик
725 | СТ2465-379.01-ТСО | Опора подвижная Ду 65 Т13.04 | с. 4.903-10 в.5 |  | шт | 68 | Подрядчик
726 | СТ2465-379.01-ТСО | Опора неподвижная Ду 65 Т3.05 | с. 4.903-10 в.4 |  | шт | 6 | Подрядчик
727 | СТ2465-379.01-ТСО | Эмаль ПФ-115 красного цвета (2 слоя) |  |  | м² | 149.63 | Подрядчик
728 | СТ2465-379.01-ТСО | Грунтовка ГФ-021 (1 слой) |  |  | м² | 149.63 | Подрядчик
729 | СТ2465-379.01-ТСО | Маты изоляционные на синтетическом связующем , изготовленные из каменной ваты на основе базальтовых пород, теплопроводность 0,034 Вт/(м*К), толщина слоя 60 мм, Траб от -20 С до +110С | ООО "Энергокомплект" |  | м³ | 18.018 | Подрядчик
730 | СТ2465-379.01-ТСО | Покровный слой из тонколистовой оцинкованной стали 0,5 мм | ГОСТ 14918-80 | ГОСТ 14918-80 | м² | 432.78 | Подрядчик
731 | СТ2465-379.01-ТСО | Опора подвижная Ду 32 Т13.01 | с. 4.903-10 в.5 |  | шт | 20 | Подрядчик
732 | СТ2465-379.01-ТСО | Эмаль ПФ-115 красного цвета (2 слоя) |  |  | м² | 8.94 | Подрядчик
733 | СТ2465-379.01-ТСО | Грунтовка ГФ-021 (1 слой) |  |  | м² | 17.87 | Подрядчик
734 | СТ2465-379.01-ТСО | Маты изоляционные на синтетическом связующем , изготовленные из каменной ваты на основе базальтовых пород, теплопроводность ?=0,034 Вт/(м*К), толщина слоя 40мм, Траб от -20%%DС до +110%%DС | ООО "Энергокомплект" |  | м³ | 0.823 | Подрядчик
735 | СТ2465-379.01-ТСО | Покровный слой из тонколистовой оцинкованной стали 0,5 мм | ГОСТ 14918-80 | ГОСТ 14918-80 | м² | 31.12 | Подрядчик
736 | СТ2465-379.01-ТСО | Опора подвижная Ду 108 Т13.07 | с. 4.903-10 в.5 |  | шт | 460 | Подрядчик
737 | СТ2465-379.01-ТСО | Опора неподвижная Ду 108 Т3.07 | с. 4.903-10 в.4 |  | шт | 22 | Подрядчик
738 | СТ2465-379.01-ТСО | Эмаль ПФ-115 красного цвета (2 слоя) |  |  | м² | 762 | Подрядчик
739 | СТ2465-379.01-ТСО | Грунтовка ГФ-021 (1 слой) |  |  | м² | 762 | Подрядчик
740 | СТ2465-379.01-ТСО | Маты изоляционные на синтетическом связующем , изготовленные из каменной ваты на основе базальтовых пород, теплопроводность ?=0,034 Вт/(м*К), толщина слоя 70мм, Траб от -20%%DС до +110%%DС | Ру-Флекс-PRO ООО "Энергокомплект" |  | м³ | 98.59 | Подрядчик
741 | СТ2465-379.01-ТСО | Покровный слой из тонколистовой оцинкованной стали 0,5 мм | ГОСТ 14918-80 | ГОСТ 14918-80 | м² | 1962.4 | Подрядчик
742 | СТ2465-379.01-ТСО | Опора неподвижная Ду 32 Т3.02 | с. 4.903-10 в.4 |  | шт | 2 | Подрядчик
743 | СТ2465-379.01-ТСО | Опора подвижная Ду 32 Т13.01 | с. 4.903-10 в.5 |  | шт | 35 | Подрядчик
744 | СТ2465-379.01-ТСО | Эмаль ПФ-115 красного цвета (2 слоя) |  |  | м² | 18.4 | Подрядчик
745 | СТ2465-379.01-ТСО | Грунтовка ГФ-021 (1 слой) |  |  | м² | 18.4 | Подрядчик
746 | СТ2465-379.01-ТСО | Маты изоляционные на синтетическом связующем , изготовленные из каменной ваты на основе базальтовых пород, теплопроводность ?=0,034 Вт/(м*К), толщина слоя 40мм, Траб от -20%%DС до +110%%DС | ООО "Энергокомплект" |  | м³ | 1.693 | Подрядчик
747 | СТ2465-379.01-ТСО | Покровный слой из тонколистовой оцинкованной стали 0,5 мм | ГОСТ 14918-80 | ГОСТ 14918-80 | м² | 64 | Подрядчик
748 | СТ2465-379.01-ТСО | Опора неподвижная Ду 32 Т3.02 | с. 4.903-10 в.4 |  | шт | 3 | Подрядчик
749 | СТ2465-379.01-ТСО | Опора подвижная Ду 32 Т13.01 | с. 4.903-10 в.5 |  | шт | 50 | Подрядчик
750 | СТ2465-379.01-ТСО | Эмаль ПФ-115 красного цвета (2 слоя) |  |  | м² | 31.9 | Подрядчик
751 | СТ2465-379.01-ТСО | Грунтовка ГФ-021 (1 слой) |  |  | м² | 31.9 | Подрядчик
752 | СТ2465-379.01-ТСО | Маты изоляционные на синтетическом связующем , изготовленные из каменной ваты на основе базальтовых пород, теплопроводность ?=0,034 Вт/(м*К), толщина слоя 40мм, Траб от -20%%DС до +110%%DС | ООО "Энергокомплект" |  | м³ | 2.939 | Подрядчик
753 | СТ2465-379.01-ТСО | Покровный слой из тонколистовой оцинкованной стали 0,5 мм | ГОСТ 14918-80 | ГОСТ 14918-80 | м² | 111.2 | Подрядчик
754 | СТ2465-379.01-ТСО | Опора неподвижная Ду 65 Т3.05 | с. 4.903-10 в.4 |  | шт | 2 | Подрядчик
755 | СТ2465-379.01-ТСО | Опора неподвижная Ду 32 Т3.02 | с. 4.903-10 в.4 |  | шт | 2 | Подрядчик
756 | СТ2465-379.01-ТСО | Опора подвижная Ду 65 Т13.04 | с. 4.903-10 в.5 |  | шт | 47 | Подрядчик
757 | СТ2465-379.01-ТСО | Опора подвижная Ду 32 Т13.01 | с. 4.903-10 в.5 |  | шт | 22 | Подрядчик
758 | СТ2465-379.01-ТСО | Эмаль ПФ-115 красного цвета (2 слоя) |  |  | м² | 78.4 | Подрядчик
759 | СТ2465-379.01-ТСО | Грунтовка ГФ-021 (1 слой) |  |  | м² | 78.4 | Подрядчик
760 | СТ2465-379.01-ТСО | Маты изоляционные на синтетическом связующем , изготовленные из каменной ваты на основе базальтовых пород, теплопроводность ?=0,034 Вт/(м*К), толщина слоя 60мм, Траб от -20%%DС до +110%%DС |  |  | м³ | 8 | Подрядчик
761 | СТ2465-379.01-ТСО | Маты изоляционные на синтетическом связующем , изготовленные из каменной ваты на основе базальтовых пород, теплопроводность ?=0,034 Вт/(м*К), толщина слоя 40мм, Траб от -20%%DС до +110%%DС | ООО "Энергокомплект" |  | м³ | 1.1 | Подрядчик
762 | СТ2465-379.01-ТСО | Покровный слой из тонколистовой оцинкованной стали 0,5 мм | ГОСТ 14918-80 | ГОСТ 14918-80 | м² | 234 | Подрядчик
763 | СТ2465-379.01-ТСО | Опора неподвижная Ду 32 Т3.02 | с. 4.903-10 в.4 |  | шт | 1 | Подрядчик
764 | СТ2465-379.01-ТСО | Опора подвижная Ду 32 Т13.01 | с. 4.903-10 в.5 |  | шт | 21 | Подрядчик
765 | СТ2465-379.01-ТСО | Эмаль ПФ-115 красного цвета (2 слоя) |  |  | м² | 13.3 | Подрядчик
766 | СТ2465-379.01-ТСО | Грунтовка ГФ-021 (1 слой) |  |  | м² | 13.3 | Подрядчик
767 | СТ2465-379.01-ТСО | Маты изоляционные на синтетическом связующем , изготовленные из каменной ваты на основе базальтовых пород, теплопроводность ?=0,034 Вт/(м*К), толщина слоя 40мм, Траб от -20%%DС до +110%%DС | ООО "Энергокомплект" |  | м³ | 1.22 | Подрядчик
768 | СТ2465-379.01-ТСО | Покровный слой из тонколистовой оцинкованной стали 0,5 мм | ГОСТ 14918-80 | ГОСТ 14918-80 | м² | 46.24 | Подрядчик
769 | СТ2465-379.01-ТСО | Опора неподвижная Ду 32 Т3.02 | с. 4.903-10 в.4 |  | шт | 1 | Подрядчик
770 | СТ2465-379.01-ТСО | Опора подвижная Ду 32 Т13.01 | с. 4.903-10 в.5 |  | шт | 11 | Подрядчик
771 | СТ2465-379.01-ТСО | Эмаль ПФ-115 красного цвета (2 слоя) |  |  | м² | 6 | Подрядчик
772 | СТ2465-379.01-ТСО | Грунтовка ГФ-021 (1 слой) |  |  | м² | 6 | Подрядчик
773 | СТ2465-379.01-ТСО | Маты изоляционные на синтетическом связующем , изготовленные из каменной ваты на основе базальтовых пород, теплопроводность ?=0,034 Вт/(м*К), толщина слоя 40мм, Траб от -20%%DС до +110%%DС | ООО "Энергокомплект" |  | м³ | 0.55 | Подрядчик
774 | СТ2465-379.01-ТСО | Покровный слой из тонколистовой оцинкованной стали 0,5 мм | ГОСТ 14918-80 | ГОСТ 14918-80 | м² | 20.9 | Подрядчик
775 | СТ2465-379.01-ТСО | Опора неподвижная Ду 80 Т3.06 | с. 4.903-10 в.4 |  | шт | 4 | Подрядчик
776 | СТ2465-379.01-ТСО | Опора подвижная Ду 80 Т13.07 | с. 4.903-10 в.5 |  | шт | 46 | Подрядчик
777 | СТ2465-379.01-ТСО | Эмаль ПФ-115 красного цвета (2 слоя) |  |  | м² | 65.8 | Подрядчик
778 | СТ2465-379.01-ТСО | Грунтовка ГФ-021 (1 слой) |  |  | м² | 65.8 | Подрядчик
779 | СТ2465-379.01-ТСО | Маты изоляционные на синтетическом связующем , изготовленные из каменной ваты на основе базальтовых пород, теплопроводность ?=0,034 Вт/(м*К), толщина слоя 70мм, Траб от -20%%DС до +110%%DС | ООО "Энергокомплект" |  | м³ | 9.26 | Подрядчик
780 | СТ2465-379.01-ТСО | Покровный слой из тонколистовой оцинкованной стали 0,5 мм | ГОСТ 14918-80 | ГОСТ 14918-80 | м² | 189.9 | Подрядчик
781 | СТ2465-379.01-ТСО | Опора неподвижная Ду 40 Т3.03 | с. 4.903-10 в.4 |  | шт | 2 | Подрядчик
782 | СТ2465-379.01-ТСО | Опора подвижная Ду 40 Т13.01 | с. 4.903-10 в.5 |  | шт | 27 | Подрядчик
783 | СТ2465-379.01-ТСО | Эмаль ПФ-115 красного цвета (2 слоя) |  |  | м² | 15.4 | Подрядчик
784 | СТ2465-379.01-ТСО | Грунтовка ГФ-021 (1 слой) |  |  | м² | 15.4 | Подрядчик
785 | СТ2465-379.01-ТСО | Маты изоляционные на синтетическом связующем , изготовленные из каменной ваты на основе базальтовых пород, теплопроводность ?=0,034 Вт/(м*К), толщина слоя 50мм, Траб от -20%%DС до +110%%DС | ООО "Энергокомплект" |  | м³ | 1.83 | Подрядчик
786 | СТ2465-379.01-ТСО | Покровный слой из тонколистовой оцинкованной стали 0,5 мм | ГОСТ 14918-80 | ГОСТ 14918-80 | м² | 55.7 | Подрядчик
787 | СТ2465-379.01-ТСО | Опора неподвижная Ду 125 Т3.08 | с. 4.903-10 в.4 |  | шт | 2 | Подрядчик
788 | СТ2465-379.01-ТСО | Опора подвижная Ду 125 Т13.10 | с. 4.903-10 в.5 |  | шт | 48 | Подрядчик
789 | СТ2465-379.01-ТСО | Эмаль ПФ-115 красного цвета (2 слоя) |  |  | м² | 98.3 | Подрядчик
790 | СТ2465-379.01-ТСО | Грунтовка ГФ-021 (1 слой) |  |  | м² | 98.3 | Подрядчик
791 | СТ2465-379.01-ТСО | Маты изоляционные на синтетическом связующем , изготовленные из каменной ваты на основе базальтовых пород, теплопроводность ?=0,034 Вт/(м*К), толщина слоя 80мм, Траб от -20%%DС до +110%%DС | ООО "Энергокомплект" |  | м³ | 14.125 | Подрядчик
792 | СТ2465-379.01-ТСО | Покровный слой из тонколистовой оцинкованной стали 0,5 мм | ГОСТ 14918-80 | ГОСТ 14918-80 | м² | 242.9 | Подрядчик
793 | СТ2465-379.01-ТСО | Опора неподвижная Ду 125 Т3.08 | с. 4.903-10 в.4 |  | шт | 1 | Подрядчик
794 | СТ2465-379.01-ТСО | Опора подвижная Ду 125 Т13.10 | с. 4.903-10 в.5 |  | шт | 4 | Подрядчик
795 | СТ2465-379.01-ТСО | Эмаль ПФ-115 красного цвета (2 слоя) |  |  | м² | 12.5 | Подрядчик
796 | СТ2465-379.01-ТСО | Грунтовка ГФ-021 (1 слой) |  |  | м² | 12.5 | Подрядчик
797 | СТ2465-379.01-ТСО | Маты изоляционные на синтетическом связующем , изготовленные из каменной ваты на основе базальтовых пород, теплопроводность ?=0,034 Вт/(м*К), толщина слоя 80мм, Траб от -20%%DС до +110%%DС | ООО "Энергокомплект" |  | м³ | 1.8 | Подрядчик
798 | СТ2465-379.01-ТСО | Покровный слой из тонколистовой оцинкованной стали 0,5 мм | ГОСТ 14918-80 | ГОСТ 14918-80 | м² | 31 | Подрядчик
799 | СТ2465-379.01-ТСО | Опора подвижная Ду 250 Т13.19 | с. 409-10 в. 5 |  | шт | 5 | Подрядчик
800 | СТ2465-379.01-ТСО | Эмаль КС-О18 |  |  | кг | 2.77 | Подрядчик
801 | СТ2465-379.01-ТСО | Грунтовка Гф-021 |  |  | кг | 1.36 | Подрядчик
802 | СТ2465-379.01-ТСО | Маты прошивные минералловатные, толщина слоя 100мм, Траб от -20С до +250С |  |  | м³ | 5.762 | Подрядчик
803 | СТ2465-379.01-ТСО | Покровный слой из тонколистовой стали 1,0 мм | ГОСТ 14918-80 | ГОСТ 14918-80 | м² | 73.07 | Подрядчик
804 | СТ2465-379.01-ТСО | Кран шаровой Ду250, Ру25, Тмакс=250, BN321-01250 Naval, с КОФ и прокладками | полнопроходной, Сталь 20(У1), герметичность класса "А" (ООО "Динамика") или эквивалент |  | шт | 2 | Заказчик
805 | СТ2465-379.01-ТСО | Кран шаровой Ду15 Ру=40 бар, Тмакс=200 С, КШТ 12.015.40 Бивал с КОФ и прокладками |  |  | компл | 13 | Заказчик
806 | СТ2465-379.01-ТСО | Кран шаровой Ду25 Ру=40 бар, Тмакс=200 С, КШТ 12.025.40 Бивал с КОФ и прокладками |  |  | компл | 13 | Заказчик
807 | СТ2465-379.01-ТСО | Кран шаровой Ду32 Ру=40 бар, Тмакс=200 С, КШТ 12.032.40 Бивал с КОФ и прокладками |  |  | компл | 5 | Заказчик
808 | СТ2465-379.01-ТСО | Кран шаровой Ду40 Ру=40 бар, Тмакс=200 С, КШТ 12.040.40 Бивал с КОФ и прокладками |  |  | компл | 1 | Заказчик
809 | СТ2465-379.01-ТСО | Кран шаровой Ду65, Ру16, Тмакс=110 С, КШТ 11.065.16, с КОФ и прокладками |  |  | шт | 1 | Заказчик
810 | СТ2465-379.01-ТСО | Кран шаровой Ду100, Ру16, Тмакс=110 С, КШТ 11.100.16, с КОФ и прокладками | Герметичность не ниже класса В по ГОСТ 9544-2005 |  | шт | 1 | Заказчик
811 | СТ2465-379.01-ТСО | Кран шаровой Ду80, Ру16, Тмакс=110 С, КШТ 11.80.16, с КОФ и прокладками | Герметичность не ниже класса В по ГОСТ 9544-2005 |  | шт | 1 | Заказчик
812 | СТ2465-379.01-ТСО | Кран шаровой Ду125, Ру16, Тмакс=110 С, КШТ 11.125.16, с КОФ и прокладками | Герметичность не ниже класса В по ГОСТ 9544-2005 |  | шт | 1 | Заказчик
813 | СТ2465-379.01-ТСО | Станция сбора и возврата конденсата УСВК 2.8 | СТ2465.379.01-ТС.ОЛ2 |  | компл | 1 | Заказчик
814 | СТ2465-379.01-ТСО | Станция сбора и возврата конденсата УСВК 2.7 | СТ2465.379.01-ТС.ОЛ4 |  | компл | 1 | Заказчик
815 | СТ2465-379.01-ТСО | Станция сбора и возврата конденсата УСВК 2.6 | СТ2465.379.01-ТС.ОЛ3 |  | компл | 1 | Заказчик
816 | СТ2465-379.01-ТСО | Станция сбора и возврата конденсата УСВК 2.5 | СТ2465.379.01-ТС.ОЛ3 |  | компл | 1 | Заказчик
817 | СТ2465-379.01-ТСО | Станция сбора и возврата конденсата УСВК 2.4 | СТ2465.379.01-ТС.ОЛ2 |  | компл | 1 | Заказчик
818 | СТ2465-379.01-ТСО | Станция сбора и возврата конденсата УСВК 2.3 | СТ2465.379.01-ТС.ОЛ2 |  | компл | 1 | Заказчик
819 | СТ2465-379.01-ТСО | Станция сбора и возврата конденсата УСВК 2.2 | СТ2465.379.01-ТС.ОЛ2 |  | компл | 1 | Заказчик
820 | СТ2465-379.01-ТСО | Станция сбора и возврата конденсата УСВК 2.1 | СТ2465.379.01-ТС.ОЛ1 |  | компл | 1 | Заказчик
821 | СТ2465-379.01-ТСО | Труба электросварная 273х7,0 ГОСТ 10704-91/В 20 ГОСТ 10705-80 |  |  | м | 41 | Заказчик | На складе АНПЗ
822 | СТ2465-379.01-ТСО | Труба электросварная 21,3х2,0 ГОСТ 10704-91/В 20 ГОСТ 10705-91 |  |  | м | 50 | Заказчик
823 | СТ2465-379.01-ТСО | Труба электросварная 32х3,0 ГОСТ 10704-91/В 20 ГОСТ 10705-91 |  |  | м | 50 | Заказчик
824 | СТ2465-379.01-ТСО | Труба электросварная 133х4,5 ГОСТ 10704-91/В 20 ГОСТ 10705-80 |  |  | м | 28 | Заказчик
825 | СТ2465-379.01-ТСО | Труба электросварная 133х4,5 ГОСТ 10704-91/В 20 ГОСТ 10705-80 |  |  | м | 220 | Заказчик
826 | СТ2465-379.01-ТСО | Труба электросварная 45х3,0 ГОСТ 10704-91/В 20 ГОСТ 10705-91 |  |  | м | 102 | Заказчик
827 | СТ2465-379.01-ТСО | Труба электросварная 89х3,5 ГОСТ10704-91/В 20 ГОСТ 10705-91 |  |  | м | 220 | Заказчик
828 | СТ2465-379.01-ТСО | Труба электросварная 38х3,0 ГОСТ 10704-91/В 20 ГОСТ 10705-91 |  |  | м | 47 | Заказчик
829 | СТ2465-379.01-ТСО | Труба электросварная 38х3,0 ГОСТ 10704-91/В 20 ГОСТ 10705-91 |  |  | м | 104 | Заказчик
830 | СТ2465-379.01-ТСО | Тройник П 76х3,0-38х3,0 сталь 20 ГОСТ 17376-2001 |  |  | шт | 2 | Заказчик | На складе АНПЗ
831 | СТ2465-379.01-ТСО | Труба электросварная 38х3,0 ГОСТ 10704-91/В 20 ГОСТ 10705-91 |  |  | м | 94 | Заказчик
832 | СТ2465-379.01-ТСО | Труба электросварная 76х3,0 ГОСТ 10704-91/В 20 ГОСТ 10705-91 |  |  | м | 260 | Заказчик
833 | СТ2465-379.01-ТСО | Труба электросварная 38х3,0 ГОСТ 10704-91/В 20 ГОСТ 10705-91 |  |  | м | 250 | Заказчик
834 | СТ2465-379.01-ТСО | Труба электросварная 38х3,0 ГОСТ 10704-91/В 20 ГОСТ 10705-91 |  |  | м | 144 | Заказчик
835 | СТ2465-379.01-ТСО | Труба электросварная 108х4,0 ГОСТ 10704-91/В 20 ГОСТ 10705-80 |  |  | м | 2100 | Заказчик
836 | СТ2465-379.01-ТСО | Труба электросварная 38х3,0 ГОСТ 10704-91/В 20 ГОСТ 10705-91 |  |  | м | 70 | Заказчик
837 | СТ2465-379.01-ТСО | Труба электросварная 76х3,0 ГОСТ 10704-91/В 20 ГОСТ 10705-91 |  |  | м | 586 | Заказчик
838 | СТ2465-379.01-ТСО | Отвод П90-76х3,0-сталь 20 ГОСТ 17375-2001 |  |  | шт | 25 | Заказчик | На складе АНПЗ
839 | СТ2465-379.01-ТСО | Переход К-108х4,0-76х3,0 ГОСТ 17378-2001 |  |  | шт | 1 | Заказчик | На складе АНПЗ
840 | СТ2465-379.01-ТСО | Отвод П90-38х3,0-сталь 20 ГОСТ 17375-2001 |  |  | шт | 7 | Заказчик | На складе АНПЗ
841 | СТ2465-379.01-ТСО | Отвод П90-108х4-20 ГОСТ 17375-2001 ГОСТ 17380-2001 |  |  | шт | 78 | Заказчик | На складе АНПЗ
842 | СТ2465-379.01-ТСО | Переход К-133х4,5-108х4,0 ГОСТ 17378-2001 |  |  | шт | 1 | Заказчик | На складе АНПЗ
843 | СТ2465-379.01-ТСО | Тройник П 133х4,5 сталь 20 ГОСТ 17376-2001 |  |  | шт | 1 | Заказчик | На складе АНПЗ
844 | СТ2465-379.01-ТСО | Отвод П90-38х3,0-сталь 20 ГОСТ 17375-2001 |  |  | шт | 11 | Заказчик | На складе АНПЗ
845 | СТ2465-379.01-ТСО | Тройник П 38х3,0 сталь 20 ГОСТ 17376-2001 |  |  | шт | 1 | Заказчик | На складе АНПЗ
846 | СТ2465-379.01-ТСО | Отвод П90-38х3,0-сталь 20 ГОСТ 17375-2001 |  |  | шт | 8 | Заказчик | На складе АНПЗ
847 | СТ2465-379.01-ТСО | Переход К-76х3,0-38х3,0 ГОСТ 17378-2001 |  |  | шт | 1 | Заказчик | На складе АНПЗ
848 | СТ2465-379.01-ТСО | Отвод П90-76х3,0-сталь 20 ГОСТ 17375-2001 |  |  | шт | 6 | Заказчик | На складе АНПЗ
849 | СТ2465-379.01-ТСО | Отвод П90-38х3,0-сталь 20 ГОСТ 17375-2001 |  |  | шт | 5 | Заказчик | На складе АНПЗ
850 | СТ2465-379.01-ТСО | Переход К-76х3,0-38х3,0 ГОСТ 17378-2001 |  |  | шт | 1 | Заказчик | На складе АНПЗ
851 | СТ2465-379.01-ТСО | Отвод П90-38х3,0-сталь 20 ГОСТ 17375-2001 |  |  | шт | 8 | Заказчик | На складе АНПЗ
852 | СТ2465-379.01-ТСО | Отвод П90-38х3,0-сталь 20 ГОСТ 17375-2001 |  |  | шт | 3 | Заказчик | На складе АНПЗ
853 | СТ2465-379.01-ТСО | Отвод П90-89х3,5 сталь 20 ГОСТ 17375-2001 |  |  | шт | 5 | Заказчик | На складе АНПЗ
854 | СТ2465-379.01-ТСО | Переход П К-133х4,5-89х3,5 ГОСТ 17378-2001 |  |  | шт | 1 | Заказчик | На складе АНПЗ
855 | СТ2465-379.01-ТСО | Отвод П90-45х3,0-сталь 20 ГОСТ 17375-2001 |  |  | шт | 6 | Заказчик | На складе АНПЗ
856 | СТ2465-379.01-ТСО | Отвод П90-133х4,5-сталь 20 ГОСТ 17375-2001 |  |  | шт | 5 | Заказчик | На складе АНПЗ
857 | СТ2465-379.01-ТСО | Отвод П90-133х4,5-сталь 20 ГОСТ 17375-2001 |  |  | шт | 2 | Заказчик | На складе АНПЗ
858 | СТ2465-379.01-ТСО | Отвод П90-273х7-20 ГОСТ 17375-2001 ГОСТ 17380-2001 |  |  | шт | 6 | Заказчик | На складе АНПЗ
859 | СТ2465-379.01-ТСО | Отвод 90-273х7-20 ГОСТ 17375-2001 ГОСТ 17380-2001 |  |  | шт | 1 | Заказчик | На складе АНПЗ
860 | СТ2465-379.01-ТХ1 | Труба стальная бесшовная холоднодеформированная, Ду 200 | 220х7,0 ГОСТ 8734-75/В 20 ГОСТ 8733-74 | ГОСТ 8734-75 | м | 0.7 | Подрядчик
861 | СТ2465-379.01-ТХ1 | Опора-100-ХБ-А-20 | ОСТ 36-146-88 |  | шт | 6 | Подрядчик
862 | СТ2465-379.01-ТХ1 | Опора под арматуру | СТ2465-379.01-ТХ1 л.4 |  | шт | 1 | Подрядчик
863 | СТ2465-379.01-ТХ1 | Площадка обслуживания запорной арматуры высотой от уровня земли 1 м. с настилом, выполненный из металлических листов с поверхностью, исключающей возможность скольжения, перила высотой 1,25 м с продольными планками, расположенными на расстоянии не более 0,4 м друг от друга, и борт высотой не менее 0,15 м, образующий с настилом зазор не более 0,01 м для стока жидкости. |  |  | шт | 1 | Подрядчик
864 | СТ2465-379.01-ТХ1 | купершлак |  |  | кг | 210 | Подрядчик
865 | СТ2465-379.01-ТХ1 | 2. Атмосферное антикоррозийное покрытие надземных трубопроводов: |  |  | м² | 9 | Подрядчик
866 | СТ2465-379.01-ТХ1 | грунт ГФ-21 (1 слой) | ГОСТ 25129-82 | ГОСТ 25129-82 | кг | 1 | Подрядчик
867 | СТ2465-379.01-ТХ1 | эмаль ПФ-115 (2 слоя). Общая толщина покрытия не менее 0,2 мм | ГОСТ 6465-76 | ГОСТ 6465-76 | кг | 4 | Подрядчик
868 | СТ2465-379.01-ТХ1 | Задвижка клиновая 30с41нж Ду100 Ру16 кл.герм."А"исп.1 с КОФ и прокл | Материал корпуса - сталь 20 (ГОСТ 1050-88) С ответными фланцами, прокладками и крепежом |  | шт | 1 | Заказчик
869 | СТ2465-379.01-ТХ1 | Соединение изолирующее фланцевое Ду100 Ру16 ИФС-100-16 |  |  | шт | 1 | Заказчик
870 | СТ2465-379.01-ТХ1 | Тройник П 219х6-20 ГОСТ 17376-2001 ГОСТ 17380-2001 |  |  | шт | 1 | Заказчик | На складе АНПЗ
871 | СТ2465-379.01-ТХ1 | Переход П К- 219х6-108х4 ГОСТ 17378-2001 |  |  | шт | 1 | Заказчик | На складе АНПЗ
872 | СТ2465-379.01-ТХ1 | Отвод П90 219х7-20 ГОСТ 17375-2001 ГОСТ 17380-2001 |  |  | шт | 1 | Заказчик | На складе АНПЗ
873 | СТ2465-379.01-ТХ1 | Отвод П90-108х5-сталь 20 ГОСТ 17375-2001 |  |  | шт | 2 | Заказчик | На складе АНПЗ
874 | СТ2465-379.01-ТХ1 | Труба БШХД 108х5,0 ГОСТ 8734-75/В 20 ГОСТ 8733-74 |  |  | м | 24 | Заказчик | На складе АНПЗ
875 | СТ2465-379.01-ТХ2 | Опора тавровая приварная для труб Ду 50 (57-ТП-А11-20) | ОСТ 36-146-88 |  | шт | 62 | Подрядчик
876 | СТ2465-379.01-ТХ2 | купершлак |  |  | кг | 1056 | Подрядчик
877 | СТ2465-379.01-ТХ2 | 2. Атмосферное антикоррозийное покрытие надземных трубопроводов: |  |  | м² | 44 | Подрядчик
878 | СТ2465-379.01-ТХ2 | грунт ГФ-21 (1 слой) | ГОСТ 25129-82 | ГОСТ 25129-82 | кг | 4,5 | Подрядчик
879 | СТ2465-379.01-ТХ2 | эмаль ПФ-115 (2 слоя) | ГОСТ 6465-76 | ГОСТ 6465-76 | кг | 16 | Подрядчик
880 | СТ2465-379.01-ТХ2 | 1.Цилиндры из минеральной ваты, средняя плотность в конструкции 100 кг/м³, толщина слоя изоляции 40 мм |  |  | м³ | 3 | Подрядчик
881 | СТ2465-379.01-ТХ2 | Мат Ц 150-1000.57.40 |  | ГОСТ 23208-2003 | м3 |  | Подрядчик | кол-во уточнить при монтаже
882 | СТ2465-379.01-ТХ2 | 2. Бандаж – проволока 1,2-0-1Ц | ГОСТ 3282-74* | ГОСТ 3282-74* | кг | 1.6 | Подрядчик
883 | СТ2465-379.01-ТХ2 | 3. Пряжка – сталь ОЦ-0,8-Ст3 | ГОСТ 14918-80* | ГОСТ 14918-80* | кг | 5.3 | Подрядчик
884 | СТ2465-379.01-ТХ2 | 4. Покровный слой – лист стальной оцинкованный толщиной 0,5 мм | ГОСТ 14918-80* | ГОСТ 14918-80* | м² | 106 | Подрядчик
885 | СТ2465-379.01-ТХ2 | 5. Винт 4х12.04.019 | ГОСТ 10621-80* | ГОСТ 10621-80* | кг | 1.8 | Подрядчик
886 | СТ2465-379.01-ТХ2 | Задвижка ЗКЛ2-50-25 сталь 20, У1, Класс герметичности "А" с КОФ и прокладками | с наружным антикоррозионным покрытием; Рабочая среда – мазут; Присоединяемая труба - 57х4, материал – сталь 20; Климатическое исполнение У1 по ГОСТ 15150-69; Установка- надземно; Класс герметичности А по ГОСТ 9544-2015. Температура среды – от плюс 5 до плюс 150°С; В комплекте с ответными фланцами, прокладками и крепежом. |  | компл | 2 | Заказчик
887 | СТ2465-379.01-ТХ2 | Переход П К-57х4-45х4-сталь 20 ГОСТ 17378-2001 |  |  | шт | 2 | Заказчик | На складе АНПЗ
888 | СТ2465-379.01-ТХ2 | Отвод П90 57х4 ст.20 ГОСТ 17375-2001 |  |  | шт | 18 | Заказчик | На складе АНПЗ
889 | СТ2465-379.01-ТХ2 | Труба БШХД 57х5,0 ГОСТ 8734-75 / В 20 ГОСТ 8733-87 | давление 2,5 МПа |  | м | 245 | Заказчик | На складе АНПЗ
890 | СТ2465-379.01-ТХ3 | Опора хомутовая бескорпусная для труб DN 50 (57-ХБ-А) | ОСТ 36-146-88 |  | шт | 10 | Подрядчик
891 | СТ2465-379.01-ТХ3 | купершлак |  |  | кг | 98 | Подрядчик
892 | СТ2465-379.01-ТХ3 | 2. Атмосферное антикоррозийное покрытие надземных трубопроводов: |  |  | м² | 3.6 | Подрядчик
893 | СТ2465-379.01-ТХ3 | грунт ГФ-21 (1 слой) | ГОСТ 25129-82 | ГОСТ 25129-82 | кг | 1,3 | Подрядчик
894 | СТ2465-379.01-ТХ3 | эмаль ПФ-115 (2 слоя) | ГОСТ 6465-76 | ГОСТ 6465-76 | кг | 3,3 | Подрядчик
895 | СТ2465-379.01-ТХ3 | 1.Цилиндры из минеральной ваты, средняя плотность в конструкции 100 кг/м³, толщина слоя изоляции 40 мм |  |  | м³ | 0.25 | Подрядчик
896 | СТ2465-379.01-ТХ3 | Мат Ц 150-1000.57.40 |  | ГОСТ 23208-2003 | м3 |  | Подрядчик | кол-во уточнить при монтаже
897 | СТ2465-379.01-ТХ3 | 2. Бандаж – проволока 1,2-0-1Ц | ГОСТ 3282-74* | ГОСТ 3282-74* | кг | 0.13 | Подрядчик
898 | СТ2465-379.01-ТХ3 | 3. Пряжка – сталь ОЦ-0,8-Ст3 | ГОСТ 14918-80* | ГОСТ 14918-80* | кг | 0.43 | Подрядчик
899 | СТ2465-379.01-ТХ3 | 4. Покровный слой – лист стальной оцинкованный толщиной 0,5 мм | ГОСТ 14918-80* | ГОСТ 14918-80* | м² | 85 | Подрядчик
900 | СТ2465-379.01-ТХ3 | 5. Винт 4х12.04.019 | ГОСТ 10621-80* | ГОСТ 10621-80* | кг | 0.15 | Подрядчик
901 | СТ2465-379.01-ЭГ | Все МТР по разделу |  |  | компл. | 1 | Подрядчик
902 | СТ2465-379.01-ЭОТ | Шкаф управления электрообогревом ШУЭ напольного исполнения, номинальным током 160 А,СТ2465-379.01-ЭОТ.ОЛ1 | СТ2465-379.01-ЭОТ.ОЛ1 |  | шт | 1 | Заказчик
903 | СТ2465-379.01-ЭОТ | Термопреобразователь сопротивления Р1100 с измерительным преобразователем (4-20 мА), СТ2465-379.01-ЭОТ.ОЛ2 | СТ2465-379.01-ЭОТ.ОЛ2 |  | шт | 4 | Заказчик
904 | СТ2465-379.01-ЭОТ | Кабель силовой ВБШвнг(А)-LS 3x25мк(N.РЕ)-0,66 ГОСТ 31996-2012 |  |  | м | 430 | Заказчик
905 | СТ2465-379.01-ЭОТ | Кабель силовой ВБШвнг(А)-LS 3x10ок(N.РЕ)-0,66 ГОСТ 31996-2012 |  |  | м | 24 | Заказчик
906 | СТ2465-379.01-ЭОТ | Кабель контрольный КВЭБбШвнг(А)-LS 4x1 ГОСТ 1508-78 |  |  | м | 490 | Заказчик
907 | СТ2465-379.01-ЭОТ | Секция нагревательная кабельная 27 Вт/м (190 м) 27ТООЭ220 (MIC CuNi40)-1900-010 ООО "ССТэнергомонтаж" | или эквивалент |  | м | 2 | Заказчик
908 | СТ2465-379.01-ЭОТ | Секция нагревательная кабельная 28 Вт/м (186 м) 28ТООЭ220 (MIC CuNi40)-1860-010 ООО "ССТэнергомонтаж" | или эквивалент |  | м | 2 | Заказчик
909 | СТ2465-379.01-ЭОТ | Провод медный гибкий сечением ПуГВнг(А)-LS 1х6 | Провод установочный с медной многопроволочной жилой, с изоляцией из ПВХ-пластиката не распространяющий горение по категории (А), |  | м | 60 | Заказчик
910 | СТ2465-379.01-ЭОТ | Коробка клеммная взрывозащищенная КСРВ202012(8WDU 35)-2КОВЗМНК/Р(А)-2КОВ2МНК/Р(В) (А1А0А4А0А4Е4С0)-ТУ3400-005-72453807-07, 1ЕхеllТ5GbX, IP66 | с 4-мя взрывозащищенными кабельными вводами для бронированных кабелей |  | шт | 2 | Заказчик
911 | СТ2465-379.01-ЭОТ | Соединительная коробка, 1ЕхеllТ5GbX, IP66, WDU/Ex РТВ 606-1Б/0 ООО "ССТэнергомонтаж" | или эквивалент |  | шт | 4 | Заказчик
912 | СТ2465-379.01-ЭОТ | Соединительная коробка, 1ЕхеllТ6GbX, IP66, WDU/Ex РТВ 404-1Б/1Б ООО "ССТэнергомонтаж" | или эквивалент |  | шт | 4 | Заказчик
913 | СТ2465-379.01-ЭС | Профиль ST 41/41/2.5-6 hdg | ТУ 5285-002-17919807-2014 460101 ООО "СТАНДАРТ-ЭЛЕКТРИК" | ТУ 5285-002-17919807-2014 | м | 1680 | Подрядчик
914 | СТ2465-379.01-ЭС | Консоль ST 41/41/2.5-250 hdg | ТУ 5285-002-17919807-2014 465254 ООО "СТАНДАРТ-ЭЛЕКТРИК" | ТУ 5285-002-17919807-2014 | шт | 1118 | Подрядчик
915 | СТ2465-379.01-ЭС | Декоративная крышка СЭ 41/41 | ТУ 5285-002-17919807-2014 200502 ООО "СТАНДАРТ-ЭЛЕКТРИК" | ТУ 5285-002-17919807-2014 | шт | 7821 | Подрядчик
916 | СТ2465-379.01-ЭС | Лоток неперфорированный Стандарт LNS 200/h-80/s-1,2 | ТУ 3449-005-17919807-2014 430466 ООО "СТАНДАРТ-ЭЛЕКТРИК" | ТУ 3449-005-17919807-2014 | м | 243 | Подрядчик
917 | СТ2465-379.01-ЭС | Крышка лотка Стандарт KLS 200 s-1,2 | ТУ 3449-005-17919807-2014 411146 ООО "СТАНДАРТ-ЭЛЕКТРИК" | ТУ 3449-005-17919807-2014 | м | 243 | Подрядчик
918 | СТ2465-379.01-ЭС | Разделитель в лоток SEL h-80/s-1,2 | ТУ 3449-005-17919807-2014 430126 ООО "СТАНДАРТ-ЭЛЕКТРИК" | ТУ 3449-005-17919807-2014 | м | 243 | Подрядчик
919 | СТ2465-379.01-ЭС | Лоток неперфорированный Стандарт LNS 100/h-50/s-1,2 | ТУ 3449-005-17919807-2014 400204 ООО "СТАНДАРТ-ЭЛЕКТРИК" | ТУ 3449-005-17919807-2014 | м | 1434 | Подрядчик
920 | СТ2465-379.01-ЭС | Крышка лотка Стандарт KLS 100 s-1,2 | ТУ 3449-005-17919807-2014 411119 ООО "СТАНДАРТ-ЭЛЕКТРИК" | ТУ 3449-005-17919807-2014 | м | 1434 | Подрядчик
921 | СТ2465-379.01-ЭС | Разделитель в лоток SEL h-50/s-1,2 | ТУ 3449-005-17919807-2014 430122 ООО "СТАНДАРТ-ЭЛЕКТРИК" | ТУ 3449-005-17919807-2014 | м | 1434 | Подрядчик
922 | СТ2465-379.01-ЭС | Соединительная пластина LCP h-50 /s-1,2 h-50 | ТУ 3449-005-17919807-2014 430102 ООО "СТАНДАРТ-ЭЛЕКТРИК" | ТУ 3449-005-17919807-2014 | шт | 956 | Подрядчик
923 | СТ2465-379.01-ЭС | Соединительная пластина LCP h>50/s-1,2 h>50 | ТУ 3449-005-17919807-2014 430106 ООО "СТАНДАРТ-ЭЛЕКТРИК" | ТУ 3449-005-17919807-2014 | шт | 162 | Подрядчик
924 | СТ2465-379.01-ЭС | Т-образный отвод TCS 200/h-80/s-1,2 | ТУ 3449-005-17919807-2014 427266 ООО "СТАНДАРТ-ЭЛЕКТРИК" | ТУ 3449-005-17919807-2014 | шт | 2 | Подрядчик
925 | СТ2465-379.01-ЭС | Крышка Т-отвода KTCS 200/s-1,2 | ТУ 3449-005-17919807-2014 427374 ООО "СТАНДАРТ-ЭЛЕКТРИК" | ТУ 3449-005-17919807-2014 | шт | 2 | Подрядчик
926 | СТ2465-379.01-ЭС | Горизонтальный угол "Стандарт HA 0-45"от 0° до 45° 200х80-0-45, s = 1,2 мм hdg | ТУ 3449-005-17919807-2014 401342 ООО "СТАНДАРТ-ЭЛЕКТРИК" | ТУ 3449-005-17919807-2014 | шт | 9 | Подрядчик
927 | СТ2465-379.01-ЭС | Горизонтальный угол HA 90*200/h-80/s-1,2 | ТУ 3449-005-17919807-2014 427066 ООО "СТАНДАРТ-ЭЛЕКТРИК" | ТУ 3449-005-17919807-2014 | шт | 5 | Подрядчик
928 | СТ2465-379.01-ЭС | Крышка угла KHA 90*200/s-1,2 | ТУ 3449-005-17919807-2014 427174 ООО "СТАНДАРТ-ЭЛЕКТРИК" | ТУ 3449-005-17919807-2014 | шт | 5 | Подрядчик
929 | СТ2465-379.01-ЭС | Горизонтальный угол HA 90*100/h-50/s-1,2 | ТУ 3449-005-17919807-2014 427022 ООО "СТАНДАРТ-ЭЛЕКТРИК" | ТУ 3449-005-17919807-2014 | шт | 25 | Подрядчик
930 | СТ2465-379.01-ЭС | Крышка угла KHA 90*100/s-1,2 | ТУ 3449-005-17919807-2014 427166 ООО "СТАНДАРТ-ЭЛЕКТРИК" | ТУ 3449-005-17919807-2014 | шт | 25 | Подрядчик
931 | СТ2465-379.01-ЭС | Горизонтальный угол "Стандарт HA 0-45"от 0° до 45° 100х50-0-45, s = 1,2 мм hdg | ТУ 3449-005-17919807-2014 401306 ООО "СТАНДАРТ-ЭЛЕКТРИК" | ТУ 3449-005-17919807-2014 | шт | 18 | Подрядчик
932 | СТ2465-379.01-ЭС | Резьбовая шпилька M10 х 1000 | 240090 ООО "СТАНДАРТ-ЭЛЕКТРИК" |  | м | 1118 | Подрядчик
933 | СТ2465-379.01-ЭС | Опорная пластина HK 41/10 hcp | 179606 ООО "СТАНДАРТ-ЭЛЕКТРИК" |  | шт | 8938 | Подрядчик
934 | СТ2465-379.01-ЭС | Гайка с прессшайбой M10 | 240070 ООО "СТАНДАРТ-ЭЛЕКТРИК" |  | шт | 8938 | Подрядчик
935 | СТ2465-379.01-ЭС | Болт шестигранный M10/25 ТД | 240000 ООО "СТАНДАРТ-ЭЛЕКТРИК" |  | шт | 2235 | Подрядчик
936 | СТ2465-379.01-ЭС | Шайба 10/125 ТД | 225408 ООО "СТАНДАРТ-ЭЛЕКТРИК" |  | шт | 2235 | Подрядчик
937 | СТ2465-379.01-ЭС | Быстрозажимная гайка СС-М10 hdg | 480218 ООО "СТАНДАРТ-ЭЛЕКТРИК" |  | шт | 2235 | Подрядчик
938 | СТ2465-379.01-ЭС | Винт с полукруглой головкой М6 х 20 | 125240 ООО "СТАНДАРТ-ЭЛЕКТРИК" |  | шт | 8829 | Подрядчик
939 | СТ2465-379.01-ЭС | Шайба М6/125 ТУ 5285-002-17919807-2014 | 225341 ООО "СТАНДАРТ-ЭЛЕКТРИК" |  | шт | 8829 | Подрядчик
940 | СТ2465-379.01-ЭС | Гайка с прессшайбой M6 | 258729 ООО "СТАНДАРТ-ЭЛЕКТРИК" |  | шт | 6594 | Подрядчик
941 | СТ2465-379.01-ЭС | Быстрозажимная гайка СС-М6 | 380200 ООО "СТАНДАРТ-ЭЛЕКТРИК" |  | шт | 2235 | Подрядчик
942 | СТ2465-379.01-ЭС | КОНТАКТОР D 3Р,115 A,НО+НЗ,220V 50/60 ГЦ,ЗАЖИМ ПОД ВИНТ, | LC1D115M7 Schneider Electric |  | шт | 2 | Подрядчик
943 | СТ2465-379.01-ЭС | 3.1 Коробка соединительная, 400/230В, 50Гц, IP65 взрывозащищенная | TS-SF (TS-SF 1П-Т) ООО "СКО Альфа-Проджект" |  | шт | 4 | Подрядчик
944 | СТ2465-379.01-ЭС | 3.2 Коробка соединительная, 400/230В, 50Гц, IP65 взрывозащищенная | TS-МF10 (TS-МF10 2П-Т) ООО "СКО Альфа-Проджект" |  | шт | 4 | Подрядчик
945 | СТ2465-379.01-ЭС | 3.3 Коробка соединительная (контрольная), 400/230В, 50Гц, IP65 взрывозащищенная | TS-ТF (TS-ТF 1П-Т) ООО "СКО Альфа-Проджект" |  | шт | 2 | Подрядчик
946 | СТ2465-379.01-ЭС | 3.4 Лента алюминиевая монтажная самоклеющаяся, длина 50м | GM-7504 ООО "СКО Альфа-Проджект" |  | шт | 7 | Подрядчик
947 | СТ2465-379.01-ЭС | 3.5 Хомутная лента, длина 30м | ХЛ/30 ООО "СКО Альфа-Проджект" |  | шт | 6 | Подрядчик
948 | СТ2465-379.01-ЭС | 3.6 Зажим к хомутной ленте | ЗХЛ-3/30 ООО "СКО Альфа-Проджект" |  | шт | 27 | Подрядчик
949 | СТ2465-379.01-ЭС | 3.7 Лента крепежная, 33м | GL 96 ООО "СКО Альфа-Проджект" |  | шт | 8 | Подрядчик
950 | СТ2465-379.01-ЭС | 3.8 Этикетка "Внимание Электрообогрев" | ООО "СКО Альфа-Проджект" |  | шт | 80 | Подрядчик
951 | СТ2465-379.01-ЭС | Двухкомпонентная противопожарная пена, 450 мл СЭ-620 | арт. 250000 ООО "СТАНДАРТ-ЭЛЕКТРИК" |  | шт | 22 | Подрядчик
952 | СТ2465-379.01-ЭС | Дозирующее устройство СЭ-620Д | арт. 250008 ООО "СТАНДАРТ-ЭЛЕКТРИК" |  | шт | 1 | Подрядчик
953 | СТ2465-379.01-ЭС | Маркировочная табличка СЭ-М | арт. 250012 ООО "СТАНДАРТ-ЭЛЕКТРИК" |  | шт | 11 | Подрядчик
954 | СТ2465-379.01-ЭС | Полоса стальная оцинкованная 40х4 мм |  |  | м | 10 | Подрядчик
955 | СТ2465-379.01-ЭС | Термопреобразователь ДТС014-Pt100.В3.20/2.ЕХI ОВЕН |  |  | шт | 2 | Заказчик
956 | СТ2465-379.01-ЭС | Кабель ВВГнг(А)-LS 5х150 |  |  | км | 0.2 | Заказчик | На складе АНПЗ
957 | СТ2465-379.01-ЭС | Щит распределительный РЩ-ССК2 | Комплектность согласно СТ2465-379.01-ЭС |  | шт | 1 | Заказчик
958 | СТ2465-379.01-ЭС | Щит распределительный РЩ-ССК1 | Комплектность согласно СТ2465-379.01-ЭС |  | шт | 1 | Заказчик
959 | СТ2465-379.01-ЭС | Щит ЩУ1 по СТ2465-379.01-ЭС.ОЛ3 |  |  | шт | 1 | Заказчик
960 | СТ2465-379.01-ЭС | Шкаф ШВР по СТ2465-379.01-1-ЭС.ОЛ1 |  |  | шт | 1 | Заказчик
961 | СТ2465-379.01-ЭС | Щит противопожарных устройств по СТ2465-379.01-1-ЭС.ОЛ2 |  |  | шт | 1 | Заказчик
962 | СТ2465-379.01-ЭС | Коммутационный блок ComPact NSX100F (36 kA при 415 В пер.тока) 100 A, 3P, LV429003 |  |  | шт | 2 | Заказчик
963 | СТ2465-379.01-ЭС | Расцепитель MicroLogic 2.2 ComPact NSX 100/160/250 электронный, 100A, 3P3t, LV429070 |  |  | шт | 2 | Заказчик
964 | СТ2465-379.01-ЭС | Короткая клеммная заглушка, 3Р, 1шт., ComPact NSX 100/160/250, LV429515 |  |  | шт | 4 | Заказчик
965 | СТ2465-379.01-ЭС | Устройство ударного действия для отключения, ComPact NSX 100/160/250, LV429270 |  |  | шт | 2 | Заказчик
966 | СТ2465-379.01-ЭС | Цоколь 3P, ComPact NSX 100/160/250, LV429266 |  |  | шт | 2 | Заказчик
967 | СТ2465-379.01-ЭС | Комплект контактных штырей, 2шт., ComPact NSX 100/160/250, LV429268 |  |  | шт | 6 | Заказчик
968 | СТ2465-379.01-ЭС | Неподвижная часть шасси ComPact NSX 100/160/250, LV429282 |  |  | шт | 2 | Заказчик
969 | СТ2465-379.01-ЭС | Подвижная часть шасси ComPact NSX 100/160/250, LV429283 |  |  | шт | 2 | Заказчик
970 | СТ2465-379.01-ЭС | Телескопическая выносная поворотная рукоятка, черная, ComPact NSX 100/160/250, IP55, LV429343 |  |  | шт | 2 | Заказчик
971 | СТ2465-379.01-ЭС | Шина медная ШМТ М1 3x20x4000 ГОСТ 434-78 |  |  | шт | 6 | Заказчик
972 | СТ2465-379.01-ЭС | Шинный изолятор ЗМ-45, pls-sm-45 |  |  | шт | 6 | Заказчик
973 | СТ2465-379.01-ЭС | Коммутационный блок ComPact NSX100F (36 kA при 415 В пер.тока) 100 A, 3P, LV429003 |  |  | шт | 2 | Заказчик
974 | СТ2465-379.01-ЭС | Расцепитель MicroLogic 2.2 ComPact NSX 100/160/250 электронный, 100A, 3P3t, LV429070 |  |  | шт | 2 | Заказчик
975 | СТ2465-379.01-ЭС | Короткая клеммная заглушка, 3Р, 1шт., ComPact NSX 100/160/250, LV429515 |  |  | шт | 4 | Заказчик
976 | СТ2465-379.01-ЭС | Устройство ударного действия для отключения, ComPact NSX 100/160/250, LV429270 |  |  | шт | 2 | Заказчик
977 | СТ2465-379.01-ЭС | Цоколь 3P, ComPact NSX 100/160/250, LV429266 |  |  | шт | 2 | Заказчик
978 | СТ2465-379.01-ЭС | Комплект контактных штырей, 2шт., ComPact NSX 100/160/250, LV429268 |  |  | шт | 6 | Заказчик
979 | СТ2465-379.01-ЭС | Шина медная ШМТ М1 3x20x4000 ГОСТ 434-78 |  |  | шт | 6 | Заказчик
980 | СТ2465-379.01-ЭС | Шинный изолятор ЗМ-45, pls-sm-45 |  |  | шт | 6 | Заказчик
981 | СТ2465-379.01-ЭС | Коммутационный блок ComPact NSX100F (36 kA при 415 В пер.тока) 100 A, 3P, LV429003 |  |  | шт | 2 | Заказчик
982 | СТ2465-379.01-ЭС | Кабель силовой ВБШвнг(А)-LS 5x50мк(N.РЕ)-1 ГОСТ 31996-2012 |  |  | м | 170 | Заказчик
983 | СТ2465-379.01-ЭС | Кабель силовой ВБШвнг(А)-LS 5x35мк(N.РЕ)-1 ГОСТ 31996-2012 |  |  | м | 1590 | Заказчик
984 | СТ2465-379.01-ЭС | Кабель силовой ВБШвнг(А)-LS 5x25мк(N.РЕ)-1 ГОСТ 31996-2012 |  |  | м | 940 | Заказчик
985 | СТ2465-379.01-ЭС | Кабель силовой ВВГнг(А)-LS 5x25мк(N.РЕ)-1 ГОСТ 31996-2012 |  |  | м | 20 | Заказчик
986 | СТ2465-379.01-ЭС | Кабель силовой ВБШвнг(А)-LS 5x16ок(N.РЕ)-1 ГОСТ 31996-2012 |  |  | м | 660 | Заказчик
987 | СТ2465-379.01-ЭС | Кабель силовой ВБШвнг(А)-LS 4x120мс-1 ГОСТ 31996-2012 |  |  | м | 155 | Заказчик
988 | СТ2465-379.01-ЭС | Кабель силовой ВБШвнг(А)-LS 4x95мс-1 ГОСТ 31996-2012 |  |  | м | 1400 | Заказчик
989 | СТ2465-379.01-ЭС | Кабель силовой ВВГнг(А)-LS 4x95мс-1 ГОСТ 31996-2012 |  |  | м | 60 | Заказчик
990 | СТ2465-379.01-ЭС | Кабель силовой ВБШвнг(А)-LS 4x70мс-1 ГОСТ 31996-2012 |  |  | м | 150 | Заказчик | На складе АНПЗ
991 | СТ2465-379.01-ЭС | Кабель контрольный КВВГнг(А)-LS 4x1,5 ГОСТ 1508-78 |  |  | м | 240 | Заказчик
992 | СТ2465-379.01-ЭС | Провод медный гибкий сечением ПуГВнг(А)-LS 1х6 |  |  | м | 350 | Заказчик
ПРИМЕЧАНИЕ:
Полные технические характеристики ТМЦ указаны в рабочей документации.
Все МТР предусмотренные проектом, не указанные в данной разделительной ведомости, поставляются Подрядчиком.
|  | Начальник управления по строительству, техническому перевооружению и реконструкции |  | Бычкова Д.В.
|  | Начальник отдела комплектации МТР УПС |  | Филиппов Ф.Ф.